## Pokyny pro vyplnění
Pokyny pro vyplnění
Ve všech listech tohoto souboru můžete měnit pouze buňky s modrým pozadím. Jedná se o tyto údaje : - údaje o firmě - jednotkové ceny položek zadané na maximálně dvě desetinná místa

## Stavba
#RTSROZP# | Soupis stavebních prací, dodávek a služeb
| Stavba: |  | P876 | Energetické úspory RD Poličná č.p.157
| Zadavatel |  | Obec Poličná |  |  |  | IČO: | 01265741
|  |  | 144 |  |  |  | DIČ: | CZ01265741
|  |  | 75701 | Poličná
| Projektant: | [5 empty] | IČO:
DIČ:
| Zhotovitel: | [5 empty] | IČO:
DIČ:
Vypracoval:
| Rozpis ceny | [6 empty] | Celkem
HSV | HSV | [6 empty] | 0
PSV | PSV | [6 empty] | 0
MON | MON | [6 empty] | 0
VN | Vedlejší náklady | [6 empty] | 0
ON | Ostatní náklady | [6 empty] | 0
| Celkem | [6 empty] | 0
Rekapitulace daní
0 | Základ pro sníženou DPH |  |  | 15 | % | 0 |  |  | CZK
0 | Snížená DPH |  |  | 15 | % | 0 |  |  | CZK
0 | Základ pro základní DPH |  |  | 21 | % | 0 |  |  | CZK
0 | Základní DPH |  |  | 21 | % | 0 |  |  | CZK
0 | Zaokrouhlení |  |  |  |  | 0 |  |  | CZK
| Cena celkem bez DPH |  |  |  |  | 0 |  |  | CZK
0 | Cena celkem s DPH |  |  |  |  | 0 |  |  | CZK
|  | v |  |  | dne
|  |  | Za zhotovitele |  |  |  | Za objednatele
Rekapitulace dílčích částí
#CASTI>> | Číslo | Název |  |  | Základ pro sníženou DPH | Základ pro základní DPH | DPH celkem | Cena celkem | %
1 | Stavba |  |  |  | 0 | 0 | 0 | 0
2 |  | Stavební objekt |  |  |  |  | 0
2 | SO 00 | Vedlejší a ostatní náklady |  |  | 0 | 0 | 0 | 0
3 | 0 | Vedlejší rozpočtové náklady |  |  | 0 | 0 | 0 | 0
2 | SO 01 | Energetické úspory |  |  | 0 | 0 | 0 | 0
3 | 1.1 | Zateplovací systém |  |  | 0 | 0 | 0 | 0
3 | 1.2 | Výplně otvorů |  |  | 0 | 0 | 0 | 0
3 | 1.3 | Stínící systém |  |  | 0 | 0 | 0 | 0
3 | 1.4 | Konstrukce střechy |  |  | 0 | 0 | 0 | 0
2 | SO 02 | Půdní vestavba |  |  | 0 | 0 | 0 | 0
3 | 2.1 | Bourací práce |  |  | 0 | 0 | 0 | 0
3 | 2.2 | Vnitřní vybavení |  |  | 0 | 0 | 0 | 0
3 | 2.3 | Vnitřní konstrukce |  |  | 0 | 0 | 0 | 0
3 | 2.4 | Elektroinstalace |  |  | 0 | 0 | 0 | 0
3 | 2.5 | Zdravotechnika |  |  | 0 | 0 | 0 | 0
3 | 2.6 | Vytápění |  |  | 0 | 0 | 0 | 0
2 | SO 03 | Stavební úpravy v 1.NP a 2.NP |  |  | 0 | 0 | 0 | 0
3 | 3.1 | Architektonicko - stavební řešení |  |  | 0 | 0 | 0 | 0
3 | 3.2 | Zdravotechnika |  |  | 0 | 0 | 0 | 0
3 | 3.3 | Vytápění |  |  | 0 | 0 | 0 | 0
2 | SO 04 | Zpevněné plochy |  |  | 0 | 0 | 0 | 0
3 | 4.1 | Zpevněné plochy |  |  | 0 | 0 | 0 | 0
| Celkem za stavbu |  |  |  | 0 | 0 | 0 | 0 | 0
Rekapitulace dílů
| Číslo | Název |  |  | Typ dílu |  |  | Celkem | %
| 1 | Zemní práce |  |  | HSV |  |  | 0
| 3 | Svislé a kompletní konstrukce |  |  | HSV |  |  | 0
| 4 | Vodorovné konstrukce |  |  | HSV |  |  | 0
| 5 | Komunikace |  |  | HSV |  |  | 0
| 61 | Úpravy povrchů vnitřní |  |  | HSV |  |  | 0
| 62 | Úpravy povrchů vnější |  |  | HSV |  |  | 0
| 63 | Podlahy a podlahové konstrukce |  |  | HSV |  |  | 0
| 64 | Výplně otvorů |  |  | HSV |  |  | 0
| 94 | Lešení a stavební výtahy |  |  | HSV |  |  | 0
| 95 | Dokončovací konstrukce na pozemních stavbách |  |  | HSV |  |  | 0
| 96 | Bourání konstrukcí |  |  | HSV |  |  | 0
| 99 | Staveništní přesun hmot |  |  | HSV |  |  | 0
| 711 | Izolace proti vodě |  |  | PSV |  |  | 0
| 713 | Izolace tepelné |  |  | PSV |  |  | 0
| 721 | Vnitřní kanalizace |  |  | PSV |  |  | 0
| 722 | Vnitřní vodovod |  |  | PSV |  |  | 0
| 723 | Vnitřní plynovod |  |  | PSV |  |  | 0
| 725 | Zařizovací předměty |  |  | PSV |  |  | 0
| 726 | Instalační prefabrikáty |  |  | PSV |  |  | 0
| 728 | Vzduchotechnika |  |  | PSV |  |  | 0
| 731 | Kotelny |  |  | PSV |  |  | 0
| 732 | Strojovny |  |  | PSV |  |  | 0
| 733 | Rozvod potrubí |  |  | PSV |  |  | 0
| 734 | Armatury |  |  | PSV |  |  | 0
| 735 | Otopná tělesa |  |  | PSV |  |  | 0
| 736 | Podlahové vytápění |  |  | PSV |  |  | 0
| 762 | Konstrukce tesařské |  |  | PSV |  |  | 0
| 763 | Dřevostavby |  |  | PSV |  |  | 0
| 764 | Konstrukce klempířské |  |  | PSV |  |  | 0
| 765 | Krytiny tvrdé |  |  | PSV |  |  | 0
| 766 | Konstrukce truhlářské |  |  | PSV |  |  | 0
| 767 | Konstrukce zámečnické |  |  | PSV |  |  | 0
| 771 | Podlahy z dlaždic a obklady |  |  | PSV |  |  | 0
| 776 | Podlahy povlakové |  |  | PSV |  |  | 0
| 777 | Podlahy ze syntetických hmot |  |  | PSV |  |  | 0
| 781 | Obklady keramické |  |  | PSV |  |  | 0
| 783 | Nátěry |  |  | PSV |  |  | 0
| 784 | Malby |  |  | PSV |  |  | 0
| 786 | Čalounické úpravy |  |  | PSV |  |  | 0
| 799 | Ostatní |  |  | PSV |  |  | 0
| M21 | Elektromontáže |  |  | MON |  |  | 0
| D96 | Přesuny suti a vybouraných hmot |  |  | PSU |  |  | 0
| VN | Vedlejší náklady |  |  | VN |  |  | 0
| ON | Ostatní náklady |  |  | ON |  |  | 0
| Cena celkem | [6 empty] | 0 | 0
Note on D11: Název
Note on I11: IČO
Note on D12: Ulice
Note on I12: DIČ
Note on D13: PSČ
Note on E13: Místo

## VzorPolozky (hidden)
Položkový rozpočet
S:
O:
R:

## SO 00 0 Pol
Položkový soupis prací a dodávek | [26 empty] | #TypZaznamu#
S: | P876 | Energetické úspory RD Poličná č.p.157 | [24 empty] | STA
O: | SO 00 | Vedlejší a ostatní náklady | [21 empty] | STA |  |  | OBJ
R: | 0 | Vedlejší rozpočtové náklady | [24 empty] | ROZ
P.č. | Číslo položky | Název položky | MJ | Množství | Cena / MJ | Celkem | Dodávka | Dodávka celk. | Montáž | Montáž celk. | DPH | Cena s DPH | Hmotnost / MJ | Hmotnost celk.(t) | Dem. hmotnost / MJ | Dem. hmotnost celk.(t) | Ceník | Cen. soustava / platnost | Cenová úroveň | Nhod / MJ | Nhod celk. | Dodavatel | Typ položky
Díl: | VN | Vedlejší náklady |  |  |  | 0 |  | 0 |  | 0 |  | 0 |  | 0 |  | 0 |  |  |  |  | 0 | [5 empty] | DIL
1 | 005121010R | Vybudování zařízení staveniště | Soubor | 1 |  | 0 |  | 0 |  | 0 | 15 | 0 | 0 | 0 | 0 | 0 |  | RTS 20/ I | Indiv | 0 | 0 |  | VRN |  |  |  | POL99_8
|  | Náklady spojené se zřízením přípojek energií k objektům zařízení staveniště, vybudování případných měřících odběrných míst a zřízení, případná příprava území pro objekty zařízení staveniště a vlastní vybudování objektů zařízení staveniště. | [24 empty] | POP | Náklady spojené se zřízením přípojek energií k objektům zařízení staveniště, vybudování případných měřících odběrných míst a zřízení, případná příprava území pro objekty zařízení staveniště a vlastní vybudování objektů zařízení staveniště.
2 | 005121020R | Provoz zařízení staveniště | Soubor | 1 |  | 0 |  | 0 |  | 0 | 15 | 0 | 0 | 0 | 0 | 0 |  | RTS 20/ I | Indiv | 0 | 0 |  | VRN |  |  |  | POL99_8
|  | Náklady na vybavení objektů zařízení staveniště, ostraha staveniště, náklady na energie spotřebované dodavatelem v rámci provozu zařízení staveniště, náklady na potřebný úklid v prostorách zařízení staveniště, náklady na nutnou údržbu a opravy na objektech zařízení staveniště a na přípojkách energií. | [24 empty] | POP | Náklady na vybavení objektů zařízení staveniště, ostraha staveniště, náklady na energie spotřebované dodavatelem v rámci provozu zařízení staveniště, náklady na potřebný úklid v prostorách zařízení staveniště, náklady na nutnou údržbu a opravy na objektech zařízení staveniště a na přípojkách energií.
3 | 005121030R | Odstranění zařízení staveniště | Soubor | 1 |  | 0 |  | 0 |  | 0 | 15 | 0 | 0 | 0 | 0 | 0 |  | RTS 20/ I | Indiv | 0 | 0 |  | VRN |  |  |  | POL99_8
|  | Odstranění objektů zařízení staveniště včetně přípojek energií a jejich odvoz. Položka zahrnuje i náklady na úpravu povrchů po odstranění zařízení staveniště a úklid ploch, na kterých bylo zařízení staveniště provozováno. | [24 empty] | POP | Odstranění objektů zařízení staveniště včetně přípojek energií a jejich odvoz. Položka zahrnuje i náklady na úpravu povrchů po odstranění zařízení staveniště a úklid ploch, na kterých bylo zařízení staveniště provozováno.
4 | 005124010R | Koordinační činnost | Soubor | 1 |  | 0 |  | 0 |  | 0 | 15 | 0 | 0 | 0 | 0 | 0 |  | RTS 20/ I | Indiv | 0 | 0 |  | VRN |  |  |  | POL99_8
|  | Koordinace stavebních a technologických dodávek stavby. | [24 empty] | POP
Díl: | ON | Ostatní náklady |  |  |  | 0 |  | 0 |  | 0 |  | 0 |  | 0 |  | 0 |  |  |  |  | 0 | [5 empty] | DIL
5 | 005211010R | Předání a převzetí staveniště | Soubor | 1 |  | 0 |  | 0 |  | 0 | 15 | 0 | 0 | 0 | 0 | 0 |  | RTS 20/ I | Indiv | 0 | 0 |  | VRN |  |  |  | POL99_8
|  | Náklady spojené s účastí zhotovitele na předání a převzetí staveniště. | [24 empty] | POP
6 | 005211080R | Bezpečnostní a hygienická opatření na staveništi | Soubor | 1 |  | 0 |  | 0 |  | 0 | 15 | 0 | 0 | 0 | 0 | 0 |  | RTS 20/ I | Indiv | 0 | 0 |  | VRN |  |  |  | POL99_8
|  | Náklady na ochranu staveniště před vstupem nepovolaných osob, včetně příslušného značení, náklady na osvětlení staveniště, náklady na vypracování potřebné dokumentace pro provoz staveniště z hlediska požární ochrany (požární řád a poplachová směrnice) a z hlediska provozu staveniště (provozně dopravní řád). | [24 empty] | POP | Náklady na ochranu staveniště před vstupem nepovolaných osob, včetně příslušného značení, náklady na osvětlení staveniště, náklady na vypracování potřebné dokumentace pro provoz staveniště z hlediska požární ochrany (požární řád a poplachová směrnice) a z hlediska provozu staveniště (provozně dopravní řád).
7 | 005241010R | Dokumentace skutečného provedení | Soubor | 1 |  | 0 |  | 0 |  | 0 | 15 | 0 | 0 | 0 | 0 | 0 |  | RTS 20/ I | Indiv | 0 | 0 |  | VRN |  |  |  | POL99_8
|  | Náklady na vyhotovení dokumentace skutečného provedení stavby a její předání objednateli v požadované formě a požadovaném počtu. | [24 empty] | POP | Náklady na vyhotovení dokumentace skutečného provedení stavby a její předání objednateli v požadované formě a požadovaném počtu.
[25 empty] | 15 | 21 | DPH
| Celkem |  |  |  |  | 0 | [18 empty] | 0 | 0 | SUM
END
Note on S6: Jedná se o informaci, zda se jedná o položku, která je do rozpočtu zadána z cenové soustavy RTS, nebo vlastní.
Note on T6: Jedná se o název CÚ, která je zadána u položky rozpočtu

## SO 01 1.1 Pol
Položkový soupis prací a dodávek | [26 empty] | #TypZaznamu#
S: | P876 | Energetické úspory RD Poličná č.p.157 | [24 empty] | STA
O: | SO 01 | Energetické úspory | [21 empty] | STA |  |  | OBJ
R: | 1.1 | Zateplovací systém | [24 empty] | ROZ
P.č. | Číslo položky | Název položky | MJ | Množství | Cena / MJ | Celkem | Dodávka | Dodávka celk. | Montáž | Montáž celk. | DPH | Cena s DPH | Hmotnost / MJ | Hmotnost celk.(t) | Dem. hmotnost / MJ | Dem. hmotnost celk.(t) | Ceník | Cen. soustava / platnost | Cenová úroveň | Nhod / MJ | Nhod celk. | Dodavatel | Typ položky
Díl: | 3 | Svislé a kompletní konstrukce |  |  |  | 0 |  | 0 |  | 0 |  | 0 |  | 13.23 |  | 0 |  |  |  |  | 37.95 | [5 empty] | DIL
1 | 310238211RT1 | Zazdívka otvorů o ploše přes 0,25 m2 do 1 m2 ve zdivu nadzákladovém cihlami pálenými pro jakoukoliv maltu vápenocementovou | m3 | 1 |  | 0 |  | 0 |  | 0 | 15 | 0 | 1.6284 | 1.63 | 0 | 0 | 801-4 | RTS 20/ I | RTS 19/ II | 4.89 | 4.89 |  | Práce |  |  |  | POL1_
|  | včetně pomocného pracovního lešení | [24 empty] | SPI
2 | 310239411RT1 | Zazdívka otvorů o ploše přes 1 m2 do 4 m2 ve zdivu nadzákladovém cihlami pálenými pro jakoukoliv maltu cementovou | m3 | 3.7 |  | 0 |  | 0 |  | 0 | 15 | 0 | 1.6564 | 6.13 | 0 | 0 | 801-4 | RTS 20/ I | RTS 19/ II | 3.9407 | 14.58 |  | Práce |  |  |  | POL1_
|  | včetně pomocného pracovního lešení | [24 empty] | SPI
|  | 1,9+1,8 |  | 3.7 | [22 empty] | VV | 0
3 | 314233521RT2 | Zdivo komínové nad střešní rovinou o průřezu průduchu přes 150 x 150 mm z cihel pálených plných P 25, délky 290 mm | m3 | 2.4802 |  | 0 |  | 0 |  | 0 | 15 | 0 | 1.8262 | 4.53 | 0 | 0 | 801-4 | RTS 20/ I | RTS 19/ II | 4.5085 | 11.18 |  | Práce |  |  |  | POL1_
|  | komínových nebo ventilačních těles dosavadních objektů bez pomocného lešení | [24 empty] | SPI
|  | 0,6*1,18*1,813 |  | 1.2836 | [22 empty] | VV | 0
|  | 1,2*0,55*1,813 |  | 1.1966 | [22 empty] | VV | 0
4 | 316381112R00 | Komínové krycí desky z betonu bez přesahu tloušťky přes 80 - do 100 mm | m2 | 1.368 |  | 0 |  | 0 |  | 0 | 15 | 0 | 0.28295 | 0.39 | 0 | 0 | 801-1 | RTS 20/ I | RTS 19/ II | 2.846 | 3.89 |  | Práce |  |  |  | POL1_
|  | C 12/15 až C 16/20 s případnou konstrukční obvodovou výztuží včetně bednění, s potěrem nebo s povrchem vyhlazeným ve spádu k okrajům, | [24 empty] | SPI |  | C 12/15 až C 16/20 s případnou konstrukční obvodovou výztuží včetně bednění, s potěrem nebo s povrchem vyhlazeným ve spádu k okrajům,
|  | 0,6*1,18 |  | 0.708 | [22 empty] | VV | 0
|  | 1,2*0,55 |  | 0.66 | [22 empty] | VV | 0
5 | 317167210R00 | Překlady keramické montáž a dodávka nosné, délky 1000 mm, šířky 70 mm, výšky 238 mm | kus | 6 |  | 0 |  | 0 |  | 0 | 15 | 0 | 0.03637 | 0.22 | 0 | 0 | 801-1 | RTS 20/ I | RTS 19/ II | 0.245 | 1.47 |  | Práce |  |  |  | POL1_
|  | Včetně: | [24 empty] | POP
|  | - podepření plochých překladů v montážním stavu, | [24 empty] | POP
|  | - dodávky překladů. | [24 empty] | POP
6 | 317167212R00 | Překlady keramické montáž a dodávka nosné, délky 1500 mm, šířky 70 mm, výšky 238 mm | kus | 6 |  | 0 |  | 0 |  | 0 | 15 | 0 | 0.05473 | 0.33 | 0 | 0 | 801-1 | RTS 20/ I | RTS 19/ II | 0.26 | 1.56 |  | Práce |  |  |  | POL1_
|  | Včetně: | [24 empty] | POP
|  | - podepření plochých překladů v montážním stavu, | [24 empty] | POP
|  | - dodávky překladů. | [24 empty] | POP
7 | 317998113R00 | Překlady keramické izolace vkládaná mezi překlady tloušťky 80 mm | m | 2.5 |  | 0 |  | 0 |  | 0 | 15 | 0 | 0.00044 | 0 | 0 | 0 | 801-1 | RTS 20/ I | RTS 19/ II | 0.15 | 0.38 |  | Práce |  |  |  | POL1_
|  | 1,5+1 |  | 2.5 | [22 empty] | VV | 0
Díl: | 4 | Vodorovné konstrukce |  |  |  | 0 |  | 0 |  | 0 |  | 0 |  | 9.21 |  | 0 |  |  |  |  | 64.23 | [5 empty] | DIL
8 | 417321414R00 | Železobeton ztužujících pásů a věnců třídy C 25/30 | m3 | 2.6934 |  | 0 |  | 0 |  | 0 | 15 | 0 | 2.5251 | 6.8 | 0 | 0 | 801-1 | RTS 20/ I | RTS 19/ II | 1.448 | 3.9 |  | Práce |  |  |  | POL1_
|  | 0,25*0,25*(0,5+7,813+8,861+0,95+14,05-0,32+1,5+10,24-0,5) |  | 2.6934 | [22 empty] | VV | 0
9 | 417351111R00 | Bednění bočnic ztužujících pásů a věnců včetně vzpěr obě strany, zřízení | m | 43.594 |  | 0 |  | 0 |  | 0 | 15 | 0 | 0.04965 | 2.16 | 0 | 0 | 801-1 | RTS 20/ I | RTS 19/ II | 0.94 | 40.98 |  | Práce |  |  |  | POL1_
|  | (0,5+7,813+8,861+0,95+14,05-0,32+1,5+10,24) |  | 43.594 | [22 empty] | VV | 0
10 | 417351113R00 | Bednění bočnic ztužujících pásů a věnců včetně vzpěr obě strany, odstranění | m | 43.594 |  | 0 |  | 0 |  | 0 | 15 | 0 | 0 | 0 | 0 | 0 | 801-1 | RTS 20/ I | RTS 19/ II | 0.29 | 12.64 |  | Práce |  |  |  | POL1_
11 | 417361821R00 | Výztuž ztužujících pásů a věnců z betonářské oceli 10 505(R) | t | 0.2424 |  | 0 |  | 0 |  | 0 | 15 | 0 | 1.0167 | 0.25 | 0 | 0 | 801-1 | RTS 20/ I | RTS 19/ II | 27.673 | 6.71 |  | Práce |  |  |  | POL1_
|  | Včetně distančních prvků. | [24 empty] | SPI
|  | 0,25*0,25*(0,5+7,813+8,861+0,95+14,05-0,32+1,5+10,24-0,5)*0,09 |  | 0.2424 | [22 empty] | VV | 0
Díl: | 62 | Úpravy povrchů vnější |  |  |  | 0 |  | 0 |  | 0 |  | 0 |  | 14.54 |  | 0 |  |  |  |  | 880.67 | [5 empty] | DIL
12 | 620991121R00 | Zakrývání výplní vnějších otvorů z postaveného lešení | m2 | 41.4052 |  | 0 |  | 0 |  | 0 | 15 | 0 | 4e-05 | 0 | 0 | 0 | 801-1 | RTS 20/ I | RTS 19/ II | 0.078 | 3.23 |  | Práce |  |  |  | POL1_
|  | s rámy a zárubněmi, zábradlí, předmětů oplechování apod., které se zřizují ještě před úpravami povrchu, před jejich znečištěním při úpravách povrchu nástřikem plastických (lepivých) maltovin | [24 empty] | SPI |  | s rámy a zárubněmi, zábradlí, předmětů oplechování apod., které se zřizují ještě před úpravami povrchu, před jejich znečištěním při úpravách povrchu nástřikem plastických (lepivých) maltovin
|  | 1,18*2,1*1 |  | 2.478 | [22 empty] | VV | 0
|  | 1,1*1,7*3 |  | 5.61 | [22 empty] | VV | 0
|  | 1,21*1,7*2 |  | 4.114 | [22 empty] | VV | 0
|  | 1,1*1,5*3 |  | 4.95 | [22 empty] | VV | 0
|  | 1,21*1,5*5 |  | 9.075 | [22 empty] | VV | 0
|  | 1,34*1,7*1 |  | 2.278 | [22 empty] | VV | 0
|  | 1,52*1,5*1 |  | 2.28 | [22 empty] | VV | 0
|  | 0,54*0,64*1 |  | 0.3456 | [22 empty] | VV | 0
|  | 1,34*0,72*1 |  | 0.9648 | [22 empty] | VV | 0
|  | 1,34*0,72*1 |  | 0.9648 | [22 empty] | VV | 0
|  | 0,6*0,6*2 |  | 0.72 | [22 empty] | VV | 0
|  | 3*1,2*1 |  | 3.6 | [22 empty] | VV | 0
|  | 1,1*1,5 |  | 1.65 | [22 empty] | VV | 0
|  | suterén : 0,95*0,5*5 |  | 2.375 | [22 empty] | VV | 0
13 | 622300141R00 | Příprava podkladu montáž vyrovnávací vrstvy izolantem | m2 | 160.0232 |  | 0 |  | 0 |  | 0 | 15 | 0 | 0.0035 | 0.56 | 0 | 0 | 801-1 | RTS 20/ I | RTS 19/ II | 0.3 | 48.01 |  | Práce |  |  |  | POL1_1
|  | (0,06+6,255)*(10,24+14,05+10,193+8,564+0,24+0,16*2+1,5) |  | 284.8507 | [22 empty] | VV | 0
|  | 0,67*(0,24+8,564+10,193+1,5+14,05+10,24+0,12*2)+1,95+0,95 |  | 33.0681 | [22 empty] | VV | 0
|  | -0,95*0,5*5 |  | -2.375 | [22 empty] | VV | 0
|  | 0,1*(0,24+8,564+10,193+1,5+14,05+10,24+0,12*2) |  | 4.5027 | [22 empty] | VV | 0
|  | Mezisoučet |  | 320.0465 | [22 empty] | VV | 1
|  | -320,04649 |  | -320.0465 | [22 empty] | VV | 0
|  | 50% : 320,04649*0,5 |  | 160.0232 | [22 empty] | VV | 0
14 | 622323041R00 | Příprava podkladu penetrace | m2 | 438.4295 |  | 0 |  | 0 |  | 0 | 15 | 0 | 0.00035 | 0.15 | 0 | 0 | 801-1 | RTS 20/ I | RTS 19/ II | 0.07 | 30.69 |  | Práce |  |  |  | POL1_
15 | 622319523RU1 | Zateplení soklu extrudovaným polystyrénem, tloušťky 120 mm, kontaktní nátěr a mozaiková omítka | m2 | 27.7931 |  | 0 |  | 0 |  | 0 | 15 | 0 | 0.01817 | 0.51 | 0 | 0 | 801-1 | RTS 20/ I | RTS 19/ II | 1.2558 | 34.9 |  | Práce |  |  |  | POL1_
|  | nanesení lepicího tmelu na izolační desky, nalepení desek, zajištění talířovými hmoždinkami (6 ks/m2), přebroušení desek, natažení stěrky, vtlačení výztužné tkaniny, přehlazení stěrky. Další vrstvy podle popisu položky. Včetně rohových lišt na hranách budov. | [24 empty] | SPI |  | nanesení lepicího tmelu na izolační desky, nalepení desek, zajištění talířovými hmoždinkami (6 ks/m2), přebroušení desek, natažení stěrky, vtlačení výztužné tkaniny, přehlazení stěrky. Další vrstvy podle popisu položky. Včetně rohových lišt na hranách budov.
|  | 0,67*(0,24+8,564+10,193+1,5+14,05+10,24+0,12*2) |  | 30.1681 | [22 empty] | VV | 0
|  | -0,95*0,5*5 |  | -2.375 | [22 empty] | VV | 0
16 | 622319333RV1 | Zateplení fasády , šedým expandovaným polystyrenem, tloušťky 120 mm, zakončené stěrkou s výztužnou tkaninou, | m2 | 4.5027 |  | 0 |  | 0 |  | 0 | 15 | 0 | 0.00949 | 0.04 | 0 | 0 | 801-1 | RTS 20/ I | RTS 19/ II | 0.857 | 3.86 |  | Práce |  |  |  | POL1_
|  | nanesení lepicího tmelu na izolační desky, nalepení desek, zajištění talířovými hmoždinkami (6 ks/m2), přebroušení desek EPS, nebo kašírování u minerálních desek, natažení stěrky, vtlačení výztužné tkaniny, přehlazení stěrky. Další vrstvy podle popisu položky. | [24 empty] | SPI |  | nanesení lepicího tmelu na izolační desky, nalepení desek, zajištění talířovými hmoždinkami (6 ks/m2), přebroušení desek EPS, nebo kašírování u minerálních desek, natažení stěrky, vtlačení výztužné tkaniny, přehlazení stěrky. Další vrstvy podle popisu položky.
|  | Včetně rohových lišt na hranách budov. | [24 empty] | SPI
|  | 0,1*(0,24+8,564+10,193+1,5+14,05+10,24+0,12*2) |  | 4.5027 | [22 empty] | VV | 0
17 | 622319335RT3 | Zateplení fasády , šedým expandovaným polystyrenem, tloušťky 160 mm, kontaktní nátěr a silikonová omítka, hlazená, zrnitost 2 mm | m2 | 365.8675 |  | 0 |  | 0 |  | 0 | 15 | 0 | 0.0138 | 5.05 | 0 | 0 | 801-1 | RTS 20/ I | RTS 19/ II | 1.2558 | 459.46 |  | Práce |  |  |  | POL1_
|  | nanesení lepicího tmelu na izolační desky, nalepení desek, zajištění talířovými hmoždinkami (6 ks/m2), přebroušení desek EPS, nebo kašírování u minerálních desek, natažení stěrky, vtlačení výztužné tkaniny, přehlazení stěrky. Další vrstvy podle popisu položky. | [24 empty] | SPI |  | nanesení lepicího tmelu na izolační desky, nalepení desek, zajištění talířovými hmoždinkami (6 ks/m2), přebroušení desek EPS, nebo kašírování u minerálních desek, natažení stěrky, vtlačení výztužné tkaniny, přehlazení stěrky. Další vrstvy podle popisu položky.
|  | Včetně rohových lišt na hranách budov. | [24 empty] | SPI
|  | (0,06+6,255)*(10,24+14,05+10,193+8,564+0,24+0,16*2+1,5) |  | 284.8507 | [22 empty] | VV | 0
|  | Mezisoučet |  | 284.8507 | [22 empty] | VV | 1
|  | SZ, Z : (1,9*10,27+3,2/2*8,7+0,9*0,9/2)*1,1 |  | 37.2218 | [22 empty] | VV | 0
|  | (1,5*0,6+2,47*0,9/2+0,6*1/2+1,75*0,9/2)*1,1 |  | 3.4089 | [22 empty] | VV | 0
|  | (1,5*0,45+1,5*1,5/2)*1,1 |  | 1.98 | [22 empty] | VV | 0
|  | SV : (0,9*7,671+2,2*6,447)*1,1 |  | 23.196 | [22 empty] | VV | 0
|  | JZ : 0,9*4,063*1,1 |  | 4.0224 | [22 empty] | VV | 0
|  | (8,734-6,255)*4,529*1,1 |  | 12.3501 | [22 empty] | VV | 0
|  | JV : (0,24+10,306)*0,75*1,1 |  | 8.7005 | [22 empty] | VV | 0
|  | ((0,24+10,306)*4,38/2)*1,1 |  | 25.4053 | [22 empty] | VV | 0
|  | 1,9*3,6/2*1,1 |  | 3.762 | [22 empty] | VV | 0
|  | Mezisoučet |  | 120.047 | [22 empty] | VV | 1
|  | -1,18*2,1*1 |  | -2.478 | [22 empty] | VV | 0
|  | -1,1*1,7*3 |  | -5.61 | [22 empty] | VV | 0
|  | -1,21*1,7*2 |  | -4.114 | [22 empty] | VV | 0
|  | -1,1*1,5*3 |  | -4.95 | [22 empty] | VV | 0
|  | -1,21*1,5*5 |  | -9.075 | [22 empty] | VV | 0
|  | -1,34*1,7*1 |  | -2.278 | [22 empty] | VV | 0
|  | -1,52*1,5*1 |  | -2.28 | [22 empty] | VV | 0
|  | -0,54*0,64*1 |  | -0.3456 | [22 empty] | VV | 0
|  | -1,34*0,72*1 |  | -0.9648 | [22 empty] | VV | 0
|  | -1,34*0,72*1 |  | -0.9648 | [22 empty] | VV | 0
|  | -0,6*0,6*2 |  | -0.72 | [22 empty] | VV | 0
|  | -3*1,2*1 |  | -3.6 | [22 empty] | VV | 0
|  | -1,1*1,5 |  | -1.65 | [22 empty] | VV | 0
18 | 622319730RT1 | Zateplení fasády , minerálními deskami s kolmým vláknem, tloušťky 60 mm, kontaktní nátěr a silikonová omítka, hlazená, zrnitost 2 mm | m2 | 14.2502 |  | 0 |  | 0 |  | 0 | 15 | 0 | 0.02203 | 0.31 | 0 | 0 | 801-1 | RTS 20/ I | RTS 19/ II | 1.2758 | 18.18 |  | Práce |  |  |  | POL1_
|  | nanesení lepicího tmelu na izolační desky, nalepení desek, zajištění talířovými hmoždinkami (6 ks/m2), přebroušení desek EPS, nebo kašírování u minerálních desek, natažení stěrky, vtlačení výztužné tkaniny, přehlazení stěrky. Další vrstvy podle popisu položky. | [24 empty] | SPI |  | nanesení lepicího tmelu na izolační desky, nalepení desek, zajištění talířovými hmoždinkami (6 ks/m2), přebroušení desek EPS, nebo kašírování u minerálních desek, natažení stěrky, vtlačení výztužné tkaniny, přehlazení stěrky. Další vrstvy podle popisu položky.
|  | Včetně rohových lišt na hranách budov. | [24 empty] | SPI
|  | komín : (0,6+0,1+1,18+0,1)*2*1,813 |  | 7.1795 | [22 empty] | VV | 0
|  | (1,2+0,1+0,55+0,1)*2*1,813 |  | 7.0707 | [22 empty] | VV | 0
19 | 622319353RT3 | Zateplení ostění , šedým expandovaným polystyrenem, tloušťky 30 mm, kontaktní nátěr a silikonová omítka | m2 | 17.59 |  | 0 |  | 0 |  | 0 | 15 | 0 | 0.01355 | 0.24 | 0 | 0 | 801-1 | RTS 20/ I | RTS 19/ II | 2.902 | 51.05 |  | Práce |  |  |  | POL1_
|  | nanesení lepicího tmelu na izolační desky, nalepení desek, osazení okenních rohových lišt, natažení stěrky, vtlačení výztužné tkaniny, přehlazení stěrky. Další vrstvy podle popisu položky. Položky pro zateplení minerální deskou obsahují před armovací vrstvou kašírování desek. Včetně rohových lišt, zakončovacích lišt s okapničkou, napojovacích lišt a výztužné tkaniny. | [24 empty] | SPI |  | nanesení lepicího tmelu na izolační desky, nalepení desek, osazení okenních rohových lišt, natažení stěrky, vtlačení výztužné tkaniny, přehlazení stěrky. Další vrstvy podle popisu položky. Položky pro zateplení minerální deskou obsahují před armovací vrstvou kašírování desek. Včetně rohových lišt, zakončovacích lišt s okapničkou, napojovacích lišt a výztužné tkaniny.
|  | (1,18+2,1*2)*1*0,2 |  | 1.076 | [22 empty] | VV | 0
|  | (1,1+1,7*2)*0,2*3 |  | 2.7 | [22 empty] | VV | 0
|  | (1,21+1,7*2)*0,2*2 |  | 1.844 | [22 empty] | VV | 0
|  | (1,1+1,5*2)*0,2*3 |  | 2.46 | [22 empty] | VV | 0
|  | (1,21+1,5*2)*0,2*5 |  | 4.21 | [22 empty] | VV | 0
|  | (1,34+1,7*2)*0,2*1 |  | 0.948 | [22 empty] | VV | 0
|  | (1,52+1,5*2)*0,2*1 |  | 0.904 | [22 empty] | VV | 0
|  | (0,54+0,64*2)*0,2*1 |  | 0.364 | [22 empty] | VV | 0
|  | (1,34+0,72*2)*0,2*1 |  | 0.556 | [22 empty] | VV | 0
|  | (1,34+0,72*2)*0,2*1 |  | 0.556 | [22 empty] | VV | 0
|  | 0,6*0,3*0,2*2 |  | 0.072 | [22 empty] | VV | 0
|  | (3+1,2*2)*0,2*1 |  | 1.08 | [22 empty] | VV | 0
|  | (1,1+1,5*2)*0,2*1 |  | 0.82 | [22 empty] | VV | 0
20 | 622319353RV1 | Zateplení ostění , šedým expandovaným polystyrenem, tloušťky 30 mm, zakončené stěrkou s výztužnou tkaninou | m2 | 5.526 |  | 0 |  | 0 |  | 0 | 15 | 0 | 0.00989 | 0.05 | 0 | 0 | 801-1 | RTS 20/ I | RTS 19/ II | 2.352 | 13 |  | Práce |  |  |  | POL1_
|  | nanesení lepicího tmelu na izolační desky, nalepení desek, osazení okenních rohových lišt, natažení stěrky, vtlačení výztužné tkaniny, přehlazení stěrky. Další vrstvy podle popisu položky. Položky pro zateplení minerální deskou obsahují před armovací vrstvou kašírování desek. Včetně rohových lišt, zakončovacích lišt s okapničkou, napojovacích lišt a výztužné tkaniny. | [24 empty] | SPI |  | nanesení lepicího tmelu na izolační desky, nalepení desek, osazení okenních rohových lišt, natažení stěrky, vtlačení výztužné tkaniny, přehlazení stěrky. Další vrstvy podle popisu položky. Položky pro zateplení minerální deskou obsahují před armovací vrstvou kašírování desek. Včetně rohových lišt, zakončovacích lišt s okapničkou, napojovacích lišt a výztužné tkaniny.
|  | 1,18*1*0,2 |  | 0.236 | [22 empty] | VV | 0
|  | 1,1*0,2*3 |  | 0.66 | [22 empty] | VV | 0
|  | 1,21*0,2*2 |  | 0.484 | [22 empty] | VV | 0
|  | 1,1*0,2*3 |  | 0.66 | [22 empty] | VV | 0
|  | 1,21*0,2*5 |  | 1.21 | [22 empty] | VV | 0
|  | 1,34*0,2*1 |  | 0.268 | [22 empty] | VV | 0
|  | 1,52*0,2*1 |  | 0.304 | [22 empty] | VV | 0
|  | 0,54*0,2*1 |  | 0.108 | [22 empty] | VV | 0
|  | 1,34*0,2*1 |  | 0.268 | [22 empty] | VV | 0
|  | 1,34*0,2*1 |  | 0.268 | [22 empty] | VV | 0
|  | 0,6*0,2*2 |  | 0.24 | [22 empty] | VV | 0
|  | 3*0,2*1 |  | 0.6 | [22 empty] | VV | 0
|  | 1,1*0,2*1 |  | 0.22 | [22 empty] | VV | 0
21 | 622319553RU1 | Zateplení ostění extrudovaným polystyrénem, tloušťky 30 mm, kontaktní nátěr a mozaiková omítka | m2 | 1.95 |  | 0 |  | 0 |  | 0 | 15 | 0 | 0.01684 | 0.03 | 0 | 0 | 801-1 | RTS 20/ I | RTS 19/ II | 2.902 | 5.66 |  | Práce |  |  |  | POL1_
|  | nanesení lepicího tmelu na izolační desky, nalepení desek, osazení okenních rohových lišt, natažení stěrky, vtlačení výztužné tkaniny, přehlazení stěrky. Další vrstvy podle popisu položky. Položky pro zateplení minerální deskou obsahují před armovací vrstvou kašírování desek. Včetně rohových lišt, zakončovacích lišt s okapničkou, napojovacích lišt a výztužné tkaniny. | [24 empty] | SPI |  | nanesení lepicího tmelu na izolační desky, nalepení desek, osazení okenních rohových lišt, natažení stěrky, vtlačení výztužné tkaniny, přehlazení stěrky. Další vrstvy podle popisu položky. Položky pro zateplení minerální deskou obsahují před armovací vrstvou kašírování desek. Včetně rohových lišt, zakončovacích lišt s okapničkou, napojovacích lišt a výztužné tkaniny.
|  | (0,95+0,5*2)*0,2*5 |  | 1.95 | [22 empty] | VV | 0
22 | 622319563R00 | Zateplení parapetu extrudovaným polystyrénem, tloušťky 30 mm | m2 | 0.95 |  | 0 |  | 0 |  | 0 | 15 | 0 | 0.00933 | 0.01 | 0 | 0 | 801-1 | RTS 20/ I | RTS 19/ II | 1.562 | 1.48 |  | Práce |  |  |  | POL1_
|  | nanesení lepicího tmelu na izolační desky, nalepení desek, natažení stěrky, vtlačení výztužné tkaniny a přehlazení stěrky. Včetně parapetních lišt. | [24 empty] | SPI |  | nanesení lepicího tmelu na izolační desky, nalepení desek, natažení stěrky, vtlačení výztužné tkaniny a přehlazení stěrky. Včetně parapetních lišt.
|  | 0,95*0,2*5 |  | 0.95 | [22 empty] | VV | 0
23 | 622319015R00 | Profily zakládací hliníkové, pro izolaci tl. 160 mm | m | 10.193 |  | 0 |  | 0 |  | 0 | 15 | 0 | 0.00085 | 0.01 | 0 | 0 | 801-1 | RTS 20/ I | RTS 19/ II | 0.2136 | 2.18 |  | Práce |  |  |  | POL1_
|  | 10,193 |  | 10.193 | [22 empty] | VV | 0
24 | 622421121RT2 | Omítky vnější stěn vápenné nebo vápenocementové hrubé zatřené, ze suché maltové směsi, | m2 | 12.768 |  | 0 |  | 0 |  | 0 | 15 | 0 | 0.03615 | 0.46 | 0 | 0 | 801-1 | RTS 20/ I | RTS 19/ II | 0.41402 | 5.29 |  | Práce |  |  |  | POL1_
|  | (1,25+0,95)*3,08 |  | 6.776 | [22 empty] | VV | 0
|  | (1,25+0,95)*2,6 |  | 5.72 | [22 empty] | VV | 0
|  | 0,34*0,8 |  | 0.272 | [22 empty] | VV | 0
25 | 622422111R00 | Oprava vnějších omítek vápenných a vápenocementových hladkých, stupeň členitosti 1 a 2, v množství opravované plochy do 10 %, s barvením na 100% opravované plochy, bez nákladů na umělecké dekorace fasád | m2 | 320.0465 |  | 0 |  | 0 |  | 0 | 15 | 0 | 0.02001 | 6.4 | 0 | 0 | 801-4 | RTS 20/ I | RTS 19/ II | 0.1638 | 52.42 |  | Práce |  |  |  | POL1_1
|  | bez otlučení vadných míst | [24 empty] | SPI
|  | (0,06+6,255)*(10,24+14,05+10,193+8,564+0,24+0,16*2+1,5) |  | 284.8507 | [22 empty] | VV | 0
|  | 0,67*(0,24+8,564+10,193+1,5+14,05+10,24+0,12*2)+1,95+0,95 |  | 33.0681 | [22 empty] | VV | 0
|  | -0,95*0,5*5 |  | -2.375 | [22 empty] | VV | 0
|  | 0,1*(0,24+8,564+10,193+1,5+14,05+10,24+0,12*2) |  | 4.5027 | [22 empty] | VV | 0
26 | 622432111R00 | Omítky vnější stěn z umělého kamene v přírodní barvě drtí dekorativní jemnozrnné, akrylátové | m2 | 2.3614 |  | 0 |  | 0 |  | 0 | 15 | 0 | 0.00368 | 0.01 | 0 | 0 | 801-1 | RTS 20/ I | RTS 19/ II | 0.46 | 1.09 |  | Práce |  |  |  | POL1_
|  | D04 : 0,07*(10,24+14,05+8,564+0,4+0,16*2+1,5) |  | 2.4552 | [22 empty] | VV | 0
|  | -1,34*0,07 |  | -0.0938 | [22 empty] | VV | 0
27 | 622461971R00 | Oprava vnějších omítek šlechtěných postřik vnější omítky šlechtěnou směsí jednobarevný příplatky za každou další barvu | m2 | 432.9768 |  | 0 |  | 0 |  | 0 | 15 | 0 | 0.00042 | 0.18 | 0 | 0 | 801-4 | RTS 20/ I | RTS 19/ II | 0.14366 | 62.2 |  | Práce |  |  |  | POL1_
|  | umělých škrábaných, | [24 empty] | SPI
|  | 27,79309+365,8675+17,59+5,526+1,95+14,25018 |  | 432.9768 | [22 empty] | VV | 0
28 | 622481211RU1 | Vyztužení povrchových úprav vnějších stěn stěrkou s výztužnou sklotextilní tkaninou, s dodávkou sítě a stěrkového tmelu | m2 | 94.8538 |  | 0 |  | 0 |  | 0 | 15 | 0 | 0.00491 | 0.47 | 0 | 0 | 801-1 | RTS 20/ I | RTS 19/ II | 0.362 | 34.34 |  | Práce |  |  |  | POL1_
|  | 2,07*(0,24+8,564+10,193+1,5+14,05+10,24+0,12*2)-10,193*0,07 |  | 92.4924 | [22 empty] | VV | 0
|  | D04 : 2,36138 |  | 2.3614 | [22 empty] | VV | 0
29 | 622904112R00 | Očištění fasád tlakovou vodou, složitost fasády 1 - 2 | m2 | 438.4295 |  | 0 |  | 0 |  | 0 | 15 | 0 | 2e-05 | 0.01 | 0 | 0 | 801-1 | RTS 20/ I | RTS 19/ II | 0.11 | 48.23 |  | Práce |  |  |  | POL1_1
|  | 27,79309+4,50270+365,8675+17,59+5,526+1,95+0,95+14,25018 |  | 438.4295 | [22 empty] | VV | 0
30 | 622421491R0V | Doplňky zatepl. systémů, rohová lišta | m | 33.734 |  | 0 |  | 0 |  | 0 | 15 | 0 | 2e-05 | 0 | 0 | 0 |  | Vlastní | RTS 19/ II | 0.16 | 5.4 |  | Práce |  |  |  | POL1_1
|  | (10,24+14,05+8,564+0,4+0,16*2+1,5) |  | 35.074 | [22 empty] | VV | 0
|  | -1,34 |  | -1.34 | [22 empty] | VV | 0
31 | 283762401R | deska izolační fasádní; pěnový polystyren s grafitem; povrch hladký; rovná hrana; tl. 20,0 mm; součinitel tepelné vodivosti 0,032 W/mK; R = 0,600 m2K/W; obj. hmotnost 15,00 kg/m3 | m2 | 168.0244 |  | 0 |  | 0 |  | 0 | 15 | 0 | 0.0003 | 0.05 | 0 | 0 | SPCM | RTS 20/ I | RTS 19/ II | 0 | 0 |  | Specifikace |  |  |  | POL3_
|  | 160,02325*1,05 |  | 168.0244 | [22 empty] | VV | 0
Díl: | 94 | Lešení a stavební výtahy |  |  |  | 0 |  | 0 |  | 0 |  | 0 |  | 11.09 |  | 0 |  |  |  |  | 174.93 | [5 empty] | DIL
32 | 941941042R00 | Montáž lešení lehkého pracovního řadového s podlahami šířky od 1,00 do 1,20 m, výšky přes 10 do 30 m | m2 | 546.6572 |  | 0 |  | 0 |  | 0 | 15 | 0 | 0.01838 | 10.05 | 0 | 0 | 800-3 | RTS 20/ I | RTS 19/ II | 0.139 | 75.99 |  | Práce |  |  |  | POL1_1
|  | včetně kotvení | [24 empty] | SPI
|  | Včetně kotvení lešení. | [24 empty] | POP
|  | (0,06+0,67+6,255)*(0,24+8,564+2,4+10,193+2,4+1,5+2,4+14,05+2,4+10,24+2,4)+150 |  | 546.6572 | [22 empty] | VV | 0
33 | 941941292R00 | Montáž lešení lehkého pracovního řadového s podlahami příplatek za každý další i započatý měsíc použití lešení šířky od 1,00 do 1,20 m a výšky přes 10 do 30 m | m2 | 1093.3144 |  | 0 |  | 0 |  | 0 | 15 | 0 | 0.00095 | 1.04 | 0 | 0 | 800-3 | RTS 20/ I | RTS 19/ II | 0.007 | 7.65 |  | Práce |  |  |  | POL1_1
|  | včetně kotvení | [24 empty] | SPI
|  | 546,657195*2 |  | 1093.3144 | [22 empty] | VV | 0
34 | 941941842R00 | Demontáž lešení lehkého řadového s podlahami šířky přes 1 do 1,2 m, výšky přes 10 do 30 m | m2 | 546.6572 |  | 0 |  | 0 |  | 0 | 15 | 0 | 0 | 0 | 0 | 0 | 800-3 | RTS 20/ I | RTS 19/ II | 0.117 | 63.96 |  | Práce |  |  |  | POL1_1
35 | 944944011R00 | Montáž ochranné sítě z umělých vláken | m2 | 546.6572 |  | 0 |  | 0 |  | 0 | 15 | 0 | 0 | 0 | 0 | 0 | 800-3 | RTS 20/ I | RTS 19/ II | 0.03 | 16.4 |  | Práce |  |  |  | POL1_1
36 | 944944031R00 | Montáž ochranné sítě příplatek k ceně za každý další i započatý měsíc použití ochranných sítí z umělých vláken | m2 | 1093.3144 |  | 0 |  | 0 |  | 0 | 15 | 0 | 0 | 0 | 0 | 0 | 800-3 | RTS 20/ I | RTS 19/ II | 0 | 0 |  | Práce |  |  |  | POL1_1
|  | 546,657195*2 |  | 1093.3144 | [22 empty] | VV | 0
37 | 944944081R00 | Demontáž ochranné sítě z umělých vláken | m2 | 546.6572 |  | 0 |  | 0 |  | 0 | 15 | 0 | 0 | 0 | 0 | 0 | 800-3 | RTS 20/ I | RTS 19/ II | 0.02 | 10.93 |  | Práce |  |  |  | POL1_1
Díl: | 95 | Dokončovací konstrukce na pozemních stavbách |  |  |  | 0 |  | 0 |  | 0 |  | 0 |  | 0.02 |  | 0 |  |  |  |  | 0.13 | [5 empty] | DIL
38 | 959791114R00 | Odvětrávací trouby ukládané na sraz vodorovně PVC vnitřní průměr 80 až 140 mm | m | 1 |  | 0 |  | 0 |  | 0 | 15 | 0 | 0.01624 | 0.02 | 0 | 0 | 801-1 | RTS 20/ I | RTS 19/ II | 0.127 | 0.13 |  | Práce |  |  |  | POL1_
|  | na maltové terče na rovných střechách do izolačních násypů apod., se zakrytím volných konců síťkami (do malty), | [24 empty] | SPI |  | na maltové terče na rovných střechách do izolačních násypů apod., se zakrytím volných konců síťkami (do malty),
|  | 0,25*4 |  | 1 | [22 empty] | VV | 0
Díl: | 96 | Bourání konstrukcí |  |  |  | 0 |  | 0 |  | 0 |  | 0 |  | 0 |  | 1.6 |  |  |  |  | 6.4 | [5 empty] | DIL
39 | 978015221R00 | Otlučení omítek vápenných nebo vápenocementových vnějších s vyškrabáním spár, s očištěním zdiva 1. až 4. stupni složitosti, v rozsahu do 10 % | m2 | 320.0465 |  | 0 |  | 0 |  | 0 | 15 | 0 | 0 | 0 | 0.005 | 1.6 | 801-3 | RTS 20/ I | RTS 19/ II | 0.02 | 6.4 |  | Práce |  |  |  | POL1_
Díl: | 99 | Staveništní přesun hmot |  |  |  | 0 |  | 0 |  | 0 |  | 0 |  | 0 |  | 0 |  |  |  |  | 90.02 | [5 empty] | DIL
40 | 999281211R00 | Přesun hmot pro opravy a údržbu objektů pro opravy a údržbu vnějších plášťů dosavadních objektů výšky do 25 m | t | 48.0864 |  | 0 |  | 0 |  | 0 | 15 | 0 | 0 | 0 | 0 | 0 | 801-4 | RTS 20/ I | RTS 19/ II | 1.872 | 90.02 |  | Přesun hmot |  |  |  | POL7_
|  | oborů 801, 803, 811 a 812 | [24 empty] | SPI
Díl: | 711 | Izolace proti vodě |  |  |  | 0 |  | 0 |  | 0 |  | 0 |  | 0 |  | 0 |  |  |  |  | 1.08 | [5 empty] | DIL
41 | 711823121RT3 | Ochrana konstrukcí nopovou fólií svisle, výška nopu 8 mm, včetně dodávky fólie | m2 | 6.7541 |  | 0 |  | 0 |  | 0 | 15 | 0 | 0.00017 | 0 | 0 | 0 | 800-711 | RTS 20/ I | RTS 19/ II | 0.16 | 1.08 |  | Práce |  |  |  | POL1_
|  | 0,15*(0,24+8,564+10,193+1,5+14,05+10,24+0,12*2) |  | 6.7541 | [22 empty] | VV | 0
42 | 998711202R00 | Přesun hmot pro izolace proti vodě svisle do 12 m | % |  |  | 0 |  | 0 |  | 0 | 15 | 0 | 0 | 0 | 0 | 0 | 800-711 | RTS 20/ I | RTS 19/ II | 0 | 0 |  | Přesun hmot |  |  |  | POL7_
|  | 50 m vodorovně měřeno od těžiště půdorysné plochy skládky do těžiště půdorysné plochy objektu | [24 empty] | SPI
Díl: | 713 | Izolace tepelné |  |  |  | 0 |  | 0 |  | 0 |  | 0 |  | 1.27 |  | 0 |  |  |  |  | 82.31 | [5 empty] | DIL
43 | 713111130R00 | Montáž tepelné izolace stropů vložené mezi krokve, | m2 | 288.7636 |  | 0 |  | 0 |  | 0 | 15 | 0 | 0.00023 | 0.07 | 0 | 0 | 800-713 | RTS 20/ I | RTS 19/ II | 0.181 | 52.27 |  | Práce |  |  |  | POL1_
|  | C : (3,5*(4,063+7,29)+6,447*2,3-2,602*2,3/2)*2 |  | 103.1426 | [22 empty] | VV | 0
|  | E : ((4,242+0,44)*8+(3,6+0,24)*5+3,5*6,317+5,3*5,3/2)*2 |  | 185.621 | [22 empty] | VV | 0
44 | 713131130R00 | Montáž tepelné izolace stěn vložením do nosné rámové konstrukce | m2 | 96.5765 |  | 0 |  | 0 |  | 0 | 15 | 0 | 0.00023 | 0.02 | 0 | 0 | 800-713 | RTS 20/ I | RTS 19/ II | 0.161 | 15.55 |  | Práce |  |  |  | POL1_
|  | Nařezání izolace na potřebný rouzměr. Vložení izolace do stěny bez dodávky tepelné izolace. | [24 empty] | POP
|  | Včetně pomocného lešení o výšce podlahy do 1900 mm a pro zatížení do 1,5 kPa. | [24 empty] | POP
|  | B : (0,9-0,25)*(7,671+6,447+10,27+1,5+4,529+4,063+10,306+0,24-0,32*5) |  | 28.2269 | [22 empty] | VV | 0
|  | (1,9-0,25)*6,47 |  | 10.6755 | [22 empty] | VV | 0
|  | (2,5-0,25)*4,242 |  | 9.5445 | [22 empty] | VV | 0
|  | 1,938*2,4/2 |  | 2.3256 | [22 empty] | VV | 0
|  | 1,5*0,65+1,5*1/2 |  | 1.725 | [22 empty] | VV | 0
|  | 2,8*10,27-1,4*1,4/2 |  | 27.776 | [22 empty] | VV | 0
|  | 2,8*(10,306-0,32+0,24)-1,4*1,4 |  | 26.6728 | [22 empty] | VV | 0
|  | -1,21*1,5*3 |  | -5.445 | [22 empty] | VV | 0
|  | -3*1,2 |  | -3.6 | [22 empty] | VV | 0
|  | -1,34*0,72 |  | -0.9648 | [22 empty] | VV | 0
|  | -0,6*0,6 |  | -0.36 | [22 empty] | VV | 0
45 | 713135112RS1 | Montáž difúzní fólie do stěn (dřevostaveb) s přelepením spojů, včetně dodávky fólie a spojovací pásky | m2 | 96.5765 |  | 0 |  | 0 |  | 0 | 15 | 0 | 0.00025 | 0.02 | 0 | 0 | 800-713 | RTS 20/ I | RTS 19/ II | 0.15 | 14.49 |  | Práce |  |  |  | POL1_
|  | B : 96,5765 |  | 96.5765 | [22 empty] | VV | 0
46 | 631530003R | rohož, pas izolační střešní; minerální vlákno, bez formaldehydu; tl. 100,0 mm; součinitel tepelné vodivosti 0,0320 W/mK; R = 3,100 m2K/W; obj. hmotnost 20,00 kg/m3 | m2 | 147.2694 |  | 0 |  | 0 |  | 0 | 15 | 0 | 0.002 | 0.29 | 0 | 0 | SPCM | RTS 20/ I | RTS 19/ II | 0 | 0 |  | Specifikace |  |  |  | POL3_
|  | C : (3,5*(4,063+7,29)+6,447*2,3-2,602*2,3/2)*1,02 |  | 52.6027 | [22 empty] | VV | 0
|  | E : ((4,242+0,44)*8+(3,6+0,24)*5+3,5*6,317+5,3*5,3/2)*1,02 |  | 94.6667 | [22 empty] | VV | 0
47 | 631530005R | rohož, pas izolační střešní; minerální vlákno, bez formaldehydu; tl. 140,0 mm; součinitel tepelné vodivosti 0,0320 W/mK; R = 4,350 m2K/W; obj. hmotnost 20,00 kg/m3 | m2 | 98.508 |  | 0 |  | 0 |  | 0 | 15 | 0 | 0.0028 | 0.28 | 0 | 0 | SPCM | RTS 20/ I | RTS 19/ II | 0 | 0 |  | Specifikace |  |  |  | POL3_
|  | B : 96,5765*1,02 |  | 98.508 | [22 empty] | VV | 0
48 | 631530008R | rohož, pas izolační střešní; minerální vlákno, bez formaldehydu; tl. 200,0 mm; součinitel tepelné vodivosti 0,032 W/mK; R = 6,250 m2K/W; obj. hmotnost 20,00 kg/m3 | m2 | 147.2694 |  | 0 |  | 0 |  | 0 | 15 | 0 | 0.004 | 0.59 | 0 | 0 | SPCM | RTS 20/ I | RTS 19/ II | 0 | 0 |  | Specifikace |  |  |  | POL3_
|  | C : (3,5*(4,063+7,29)+6,447*2,3-2,602*2,3/2)*1,02 |  | 52.6027 | [22 empty] | VV | 0
|  | E : ((4,242+0,44)*8+(3,6+0,24)*5+3,5*6,317+5,3*5,3/2)*1,02 |  | 94.6667 | [22 empty] | VV | 0
49 | 998713202R00 | Přesun hmot pro izolace tepelné v objektech výšky do 12 m | % |  |  | 0 |  | 0 |  | 0 | 15 | 0 | 0 | 0 | 0 | 0 | 800-713 | RTS 20/ I | RTS 19/ II | 0 | 0 |  | Přesun hmot |  |  |  | POL7_
|  | 50 m vodorovně | [24 empty] | SPI
Díl: | 728 | Vzduchotechnika |  |  |  | 0 |  | 0 |  | 0 |  | 0 |  | 0 |  | 0.01 |  |  |  |  | 4.95 | [5 empty] | DIL
50 | 728415112R00 | Mřížky, regulátory montáž čtyřhranné větrací nebo ventilační mřížky, do průřezu 0,10 m2, | kus | 4 |  | 0 |  | 0 |  | 0 | 15 | 0 | 0 | 0 | 0 | 0 | 800-728 | RTS 20/ I | RTS 19/ II | 0.75 | 3 |  | Práce |  |  |  | POL1_
|  | P1 : 4 |  | 4 | [22 empty] | VV | 0
51 | 728415812R00 | Demontáž větrací nebo ventilační mřížky do průřezu 0,1 m2 | kus | 4 |  | 0 |  | 0 |  | 0 | 15 | 0 | 0 | 0 | 0.002 | 0.01 | 800-728 | RTS 20/ I | RTS 19/ II | 0.4875 | 1.95 |  | Práce |  |  |  | POL1_
52 | P1 | Plastová větrací mřížka 300x300 mm | kus | 4 |  | 0 |  | 0 |  | 0 | 15 | 0 | 0 | 0 | 0 | 0 |  | Vlastní | Indiv | 0 | 0 |  | Specifikace |  |  |  | POL3_
|  | Barva: upřesní projektant s investorem v | [24 empty] | POP
|  | průběhu stavby | [24 empty] | POP
|  | Poznámka: přesnou velikost mřížky nutno zjistit | [24 empty] | POP
|  | na míst | [24 empty] | POP
53 | 998728202R00 | Přesun hmot pro vzduchotechniku v objektech výšky do 12 m | % |  |  | 0 |  | 0 |  | 0 | 15 | 0 | 0 | 0 | 0 | 0 | 800-728 | RTS 20/ I | RTS 19/ II | 0 | 0 |  | Přesun hmot |  |  |  | POL7_
|  | vodorovně do 50 m | [24 empty] | SPI
Díl: | 762 | Konstrukce tesařské |  |  |  | 0 |  | 0 |  | 0 |  | 0 |  | 1.4 |  | 0 |  |  |  |  | 39.7 | [5 empty] | DIL
54 | 762343101R00 | Bednění a laťování montáž rošt pro tepelnou izolaci | m | 360.9545 |  | 0 |  | 0 |  | 0 | 15 | 0 | 0 | 0 | 0 | 0 | 800-762 | RTS 20/ I | RTS 19/ II | 0.11 | 39.7 |  | Práce |  |  |  | POL1_
|  | C : (3,5*(4,063+7,29)+6,447*2,3-2,602*2,3/2)*2,5 |  | 128.9282 | [22 empty] | VV | 0
|  | E : ((4,242+0,44)*8+(3,6+0,24)*5+3,5*6,317+5,3*5,3/2)*2,5 |  | 232.0263 | [22 empty] | VV | 0
55 | 762395000R00 | Spojovací a ochranné prostředky svory, prkna, hřebíky, pásová ocel, vruty, impregnace | m3 | 2.1657 |  | 0 |  | 0 |  | 0 | 15 | 0 | 0.02357 | 0.05 | 0 | 0 | 800-762 | RTS 20/ I | RTS 19/ II | 0 | 0 |  | Práce |  |  |  | POL1_
|  | rošt izolace : 0,06*0,1*360,9545 |  | 2.1657 | [22 empty] | VV | 0
56 | 762911121R00 | Impregnace řeziva tlakovakuová, ochrana proti dřevokazným houbám, plísním a dřevokaznému hmyzu | m3 | 2.1657 |  | 0 |  | 0 |  | 0 | 15 | 0 | 0.0165 | 0.04 | 0 | 0 | 800-762 | RTS 20/ I | RTS 19/ II | 0 | 0 |  | Práce |  |  |  | POL1_
|  | rošt izolace : 0,06*0,1*360,9545 |  | 2.1657 | [22 empty] | VV | 0
57 | 60596002R | hranol | m3 | 2.3823 |  | 0 |  | 0 |  | 0 | 15 | 0 | 0.55 | 1.31 | 0 | 0 | SPCM | RTS 20/ I | RTS 19/ II | 0 | 0 |  | Specifikace |  |  |  | POL3_7
|  | rošt izolace : 0,06*0,1*360,9545*1,1 |  | 2.3823 | [22 empty] | VV | 0
58 | 998762202R00 | Přesun hmot pro konstrukce tesařské v objektech výšky do 12 m | % |  |  | 0 |  | 0 |  | 0 | 15 | 0 | 0 | 0 | 0 | 0 | 800-762 | RTS 20/ I | RTS 19/ II | 0 | 0 |  | Přesun hmot |  |  |  | POL7_
|  | 50 m vodorovně | [24 empty] | SPI
Díl: | 763 | Dřevostavby |  |  |  | 0 |  | 0 |  | 0 |  | 0 |  | 2.89 |  | 0 |  |  |  |  | 61.47 | [5 empty] | DIL
59 | 763612132R00 | Montáž obložení stěn, z desek tl. do 18 mm, na P+D, šroubováním, bez dodávky desky | m2 | 118.8512 |  | 0 |  | 0 |  | 0 | 15 | 0 | 0.00073 | 0.09 | 0 | 0 | 800-763 | RTS 20/ I | RTS 19/ II | 0.3169 | 37.66 |  | Práce |  |  |  | POL1_
|  | vč. dodávky a montáže spojovacího materiálu | [24 empty] | SPI
|  | B : | [24 empty] | VV | 0
|  | SZ, Z : (1,9*10,27+3,2/2*8,7+0,9*0,9/2)*1,1 |  | 37.2218 | [22 empty] | VV | 0
|  | (1,5*0,6+2,47*0,9/2+0,6*1/2+1,75*0,9/2)*1,1 |  | 3.4089 | [22 empty] | VV | 0
|  | (1,5*0,45+1,5*1,5/2)*1,1 |  | 1.98 | [22 empty] | VV | 0
|  | SV : (0,9*7,671+2,2*6,447)*1,1 |  | 23.196 | [22 empty] | VV | 0
|  | JZ : 0,9*4,063*1,1 |  | 4.0224 | [22 empty] | VV | 0
|  | (8,734-6,255)*4,529*1,1 |  | 12.3501 | [22 empty] | VV | 0
|  | JV : (0,24+10,306)*0,75*1,1 |  | 8.7005 | [22 empty] | VV | 0
|  | ((0,24+10,306)*4,38/2)*1,1 |  | 25.4053 | [22 empty] | VV | 0
|  | 1,9*3,6/2*1,1 |  | 3.762 | [22 empty] | VV | 0
|  | -3*1,2+(3+1,2)*2*0,3 |  | -1.08 | [22 empty] | VV | 0
|  | -1,34*0,72+(1,34+0,72)*2*0,3 |  | 0.2712 | [22 empty] | VV | 0
|  | -0,6*0,6+0,6*3*0,3 |  | 0.18 | [22 empty] | VV | 0
|  | -1,21*1,5*3+(1,21+1,5)*2*0,3*3 |  | -0.567 | [22 empty] | VV | 0
60 | 763613232R00 | Montáž záklop stropů, z desek tl. nad 18 mm, na P+D, šroubováním, bez dodávky desky | m2 | 83.5294 |  | 0 |  | 0 |  | 0 | 15 | 0 | 8e-05 | 0.01 | 0 | 0 | 800-763 | RTS 20/ I | RTS 19/ II | 0.285 | 23.81 |  | Práce |  |  |  | POL1_
|  | vč. dodávky a montáže spojovacího materiálu | [24 empty] | SPI
|  | E : ((4,242+0,44)*8+(3,6+0,24)*5+3,5*6,317+5,3*5,3/2)*0,9 |  | 83.5294 | [22 empty] | VV | 0
61 | 60726014.AR | deska dřevoštěpková třívrstvá pro prostředí vlhké; strana nebroušená; hrana pero/drážka; tl = 18,0 mm | m2 | 124.7938 |  | 0 |  | 0 |  | 0 | 15 | 0 | 0.0113 | 1.41 | 0 | 0 | SPCM | RTS 20/ I | RTS 19/ II | 0 | 0 |  | Specifikace |  |  |  | POL3_
|  | 118,8512*1,05 |  | 124.7938 | [22 empty] | VV | 0
62 | 60726017.AR | deska dřevoštěpková třívrstvá pro prostředí vlhké; strana nebroušená; hrana pero/drážka; tl = 25,0 mm | m2 | 87.7059 |  | 0 |  | 0 |  | 0 | 15 | 0 | 0.0157 | 1.38 | 0 | 0 | SPCM | RTS 20/ I | RTS 19/ II | 0 | 0 |  | Specifikace |  |  |  | POL3_
|  | 83,52945*1,05 |  | 87.7059 | [22 empty] | VV | 0
63 | 998763201R00 | Přesun hmot dřevostaveb v objektech výšky do 6 m | % |  |  | 0 |  | 0 |  | 0 | 15 | 0 | 0 | 0 | 0 | 0 | 800-763 | RTS 20/ I | RTS 19/ II | 0 | 0 |  | Přesun hmot |  |  |  | POL7_
|  | 50 m vodorovně | [24 empty] | SPI
Díl: | 767 | Konstrukce zámečnické |  |  |  | 0 |  | 0 |  | 0 |  | 0 |  | 0 |  | 0 |  |  |  |  | 0 | [5 empty] | DIL
64 | Z1 | D+M vchodová stříška 4400x1500 mm | kus | 1 |  | 0 |  | 0 |  | 0 | 15 | 0 | 0 | 0 | 0 | 0 |  | Vlastní | Indiv | 0 | 0 |  | Práce |  |  |  | POL1_
|  | Provedení: ocelová nosná konstrukce - konzolové prvky | [24 empty] | POP
|  | kotvené k nosné svislé stěně objektu + | [24 empty] | POP
|  | + polykarbonátová transparentní deska | [24 empty] | POP
|  | Půdorysný rozměr: 4400 x 1500 mm | [24 empty] | POP
|  | Barva: nátěr - odstín dle barevného řešení | [24 empty] | POP
|  | Poznámka: vybere se typová vchodová stříška - | [24 empty] | POP
|  | přesný typ a rozměr vybere | [24 empty] | POP
|  | investor s projektantem | [24 empty] | POP
65 | 998767202R00 | Přesun hmot pro kovové stavební doplňk. konstrukce v objektech výšky do 12 m | % |  |  | 0 |  | 0 |  | 0 | 15 | 0 | 0 | 0 | 0 | 0 | 800-767 | RTS 20/ I | RTS 19/ II | 0 | 0 |  | Přesun hmot |  |  |  | POL7_
|  | 50 m vodorovně | [24 empty] | SPI
[25 empty] | 15 | 21 | DPH
| Celkem |  |  |  |  | 0 | [18 empty] | 0 | 0 | SUM
END
Note on S6: Jedná se o informaci, zda se jedná o položku, která je do rozpočtu zadána z cenové soustavy RTS, nebo vlastní.
Note on T6: Jedná se o název CÚ, která je zadána u položky rozpočtu

## SO 01 1.2 Pol
Položkový soupis prací a dodávek | [26 empty] | #TypZaznamu#
S: | P876 | Energetické úspory RD Poličná č.p.157 | [24 empty] | STA
O: | SO 01 | Energetické úspory | [21 empty] | STA |  |  | OBJ
R: | 1.2 | Výplně otvorů | [24 empty] | ROZ
P.č. | Číslo položky | Název položky | MJ | Množství | Cena / MJ | Celkem | Dodávka | Dodávka celk. | Montáž | Montáž celk. | DPH | Cena s DPH | Hmotnost / MJ | Hmotnost celk.(t) | Dem. hmotnost / MJ | Dem. hmotnost celk.(t) | Ceník | Cen. soustava / platnost | Cenová úroveň | Nhod / MJ | Nhod celk. | Dodavatel | Typ položky
Díl: | 64 | Výplně otvorů |  |  |  | 0 |  | 0 |  | 0 |  | 0 |  | 0.19 |  | 0 |  |  |  |  | 9.13 | [5 empty] | DIL
1 | 648991113R00 | Osazení parapetních desek z plastických hmot šířky nad 200 mm | m | 21.49 |  | 0 |  | 0 |  | 0 | 15 | 0 | 0.00222 | 0.05 | 0 | 0 | 801-1 | RTS 20/ I | RTS 19/ II | 0.425 | 9.13 |  | Práce |  |  |  | POL1_
|  | a poloplastických hmot na montážní pěnu, zapravení omítky pod parapetem, těsnění spáry mezi parapetem a rámem okna, dodávka silikonu. | [24 empty] | SPI |  | a poloplastických hmot na montážní pěnu, zapravení omítky pod parapetem, těsnění spáry mezi parapetem a rámem okna, dodávka silikonu.
|  | T1 : 7*1,1 |  | 7.7 | [22 empty] | VV | 0
|  | T2 : 4*1,21 |  | 4.84 | [22 empty] | VV | 0
|  | T3 : 1*1,34 |  | 1.34 | [22 empty] | VV | 0
|  | T4 : 1*1,52 |  | 1.52 | [22 empty] | VV | 0
|  | T5 : 1*0,54 |  | 0.54 | [22 empty] | VV | 0
|  | T6 : 1*1,34 |  | 1.34 | [22 empty] | VV | 0
|  | T7 : 1*1,21 |  | 1.21 | [22 empty] | VV | 0
|  | T8 : 1*3 |  | 3 | [22 empty] | VV | 0
2 | 60775314R | parapet vnitřní š = 300 mm; materiál - povrch laminátová fólie CPL; materiál - jádro vlhkuodolná DTD; dekor bílý | m | 4.631 |  | 0 |  | 0 |  | 0 | 15 | 0 | 0.00364 | 0.02 | 0 | 0 | SPCM | RTS 20/ I | RTS 19/ II | 0 | 0 |  | Specifikace |  |  |  | POL3_
|  | T7 : 1*1,21*1,1 |  | 1.331 | [22 empty] | VV | 0
|  | T8 : 1*3*1,1 |  | 3.3 | [22 empty] | VV | 0
3 | 60775317R | parapet vnitřní š = 500 mm; materiál - povrch laminátová fólie CPL; materiál - jádro vlhkuodolná DTD; dekor bílý | m | 17.534 |  | 0 |  | 0 |  | 0 | 15 | 0 | 0.00625 | 0.11 | 0 | 0 | SPCM | RTS 20/ I | RTS 19/ II | 0 | 0 |  | Specifikace |  |  |  | POL3_
|  | T1 : 7*1,1*1,1 |  | 8.47 | [22 empty] | VV | 0
|  | T2 : 4*1,21*1,1 |  | 5.324 | [22 empty] | VV | 0
|  | T3 : 1*1,34*1,1 |  | 1.474 | [22 empty] | VV | 0
|  | T4 : 1*1,52*1,1 |  | 1.672 | [22 empty] | VV | 0
|  | T5 : 1*0,54*1,1 |  | 0.594 | [22 empty] | VV | 0
4 | 6077531VR | Parapet interiér DTD Mšíře 320 mm bílý, s nosem 40 mm | m | 1.474 |  | 0 |  | 0 |  | 0 | 15 | 0 | 0.00425 | 0.01 | 0 | 0 |  | Vlastní | RTS 19/ II | 0 | 0 |  | Specifikace |  |  |  | POL3_
|  | T6 : 1*1,34*1,1 |  | 1.474 | [22 empty] | VV | 0
5 | 60775390R | krytka parapetu plast; pro parapety s nosem; rozměr 600 mm; barva bílá, šedá, aluminium, buk, dub, pino, třešeň, zlatý dub | kus | 38 |  | 0 |  | 0 |  | 0 | 15 | 0 | 2e-05 | 0 | 0 | 0 | SPCM | RTS 20/ I | RTS 19/ II | 0 | 0 |  | Specifikace |  |  |  | POL3_
|  | (7+4+1+1+1+1+3+1)*2 |  | 38 | [22 empty] | VV | 0
Díl: | 99 | Staveništní přesun hmot |  |  |  | 0 |  | 0 |  | 0 |  | 0 |  | 0 |  | 0 |  |  |  |  | 0.34 | [5 empty] | DIL
6 | 999281108R00 | Přesun hmot pro opravy a údržbu objektů pro opravy a údržbu dosavadních objektů včetně vnějších plášťů výšky do 12 m, | t | 0.18118 |  | 0 |  | 0 |  | 0 | 15 | 0 | 0 | 0 | 0 | 0 | 801-4 | RTS 20/ I | RTS 19/ II | 1.892 | 0.34 |  | Přesun hmot |  |  |  | POL7_
|  | oborů 801, 803, 811 a 812 | [24 empty] | SPI
Díl: | 764 | Konstrukce klempířské |  |  |  | 0 |  | 0 |  | 0 |  | 0 |  | 0.1 |  | 0 |  |  |  |  | 13.4 | [5 empty] | DIL
7 | 764816127R00 | Oplechování parapetů včetně rohů, lepené lepidlem, z lakovaného pozinkovaného plechu, rš 270 mm, dodávka a montáž | m | 40.78 |  | 0 |  | 0 |  | 0 | 15 | 0 | 0.00206 | 0.08 | 0 | 0 | 800-764 | RTS 20/ I | RTS 19/ II | 0.28 | 11.42 |  | Práce |  |  |  | POL1_
|  | včetně rohů | [24 empty] | SPI
|  | včetně krytek a spojovacích prostředků. | [24 empty] | POP
|  | K1 : 1,1*7 |  | 7.7 | [22 empty] | VV | 0
|  | K2 : 1,21*7 |  | 8.47 | [22 empty] | VV | 0
|  | K3 : 0,95*5 |  | 4.75 | [22 empty] | VV | 0
|  | K4 : 1,18*1 |  | 1.18 | [22 empty] | VV | 0
|  | K5 : 1,34*3 |  | 4.02 | [22 empty] | VV | 0
|  | K6 : 1,52*1 |  | 1.52 | [22 empty] | VV | 0
|  | K7 : 9,54*1 |  | 9.54 | [22 empty] | VV | 0
|  | K8 : 0,6*1 |  | 0.6 | [22 empty] | VV | 0
|  | K9 : 3*1 |  | 3 | [22 empty] | VV | 0
8 | 764816144R0V | , lakovaný Pz plech, rš 450 mm | m | 4.75 |  | 0 |  | 0 |  | 0 | 15 | 0 | 0.00368 | 0.02 | 0 | 0 |  | Vlastní | RTS 19/ II | 0.3 | 1.43 |  | Práce |  |  |  | POL1_
|  | včetně krytek a spojovacích prostředků. | [24 empty] | POP
|  | K3 : 0,95*5 |  | 4.75 | [22 empty] | VV | 0
9 | 764816150R0V | , lakovaný Pz plech, rš 470 mm | m | 1.18 |  | 0 |  | 0 |  | 0 | 15 | 0 | 0.00363 | 0 | 0 | 0 |  | Vlastní | RTS 19/ II | 0.46391 | 0.55 |  | Práce |  |  |  | POL1_
|  | K4 : 1,18*1 |  | 1.18 | [22 empty] | VV | 0
10 | 998764202R00 | Přesun hmot pro konstrukce klempířské v objektech výšky do 12 m | % |  |  | 0 |  | 0 |  | 0 | 15 | 0 | 0 | 0 | 0 | 0 | 800-764 | RTS 20/ I | RTS 19/ II | 0 | 0 |  | Přesun hmot |  |  |  | POL7_
|  | 50 m vodorovně | [24 empty] | SPI
Díl: | 766 | Konstrukce truhlářské |  |  |  | 0 |  | 0 |  | 0 |  | 0 |  | 0 |  | 0 |  |  |  |  | 0 | [5 empty] | DIL
11 | D1 | D+M plastové vstupní dveře dvoukřídlové s 1/2 prosklením, s izolačním trojsklem Ud=1,2 Wm2/K, rozměr 1180x2100 mm, izolační čiré trojsklo,max.Ug=0,7 W/m2K,gmin=49%, barva: bílá | kus | 1 |  | 0 |  | 0 |  | 0 | 15 | 0 | 0 | 0 | 0 | 0 |  | Vlastní | Indiv | 0 | 0 |  | Práce |  |  |  | POL1_
|  | Plastové vstupní dveře dvoukřídlové s 1/2 prosklením, s izolačním trojsklem Ud=1,2 Wm2/K,platí pro celé dveře. | [24 empty] | POP |  | Plastové vstupní dveře dvoukřídlové s 1/2 prosklením, s izolačním trojsklem Ud=1,2 Wm2/K,platí pro celé dveře.
|  | Izolační čiré trojsklo,max.Ug=0,7 W/m2K,gmin=49% | [24 empty] | POP
12 | O1 | D+M plastové okno, dvoukřídlové bez sloupku - otevíravé a otevíravé/sklopné +nadsvětlík se sklopným, křídlem, rozměr 1100x1700 mm, barva: bílá | kus | 3 |  | 0 |  | 0 |  | 0 | 15 | 0 | 0 | 0 | 0 | 0 |  | Vlastní | Indiv | 0 | 0 |  | Práce |  |  |  | POL1_
|  | s izolačním trojsklem Uw=0,8 Wm2/K, platí pro celé okno | [24 empty] | POP
|  | Izolační čiré trojsklo,max.Ug=0,7 W/m2K, gmin=49% | [24 empty] | POP
13 | O10 | D+M plastové okno, jedkřídlové, otevíravé sklopné, rozměr 600x600 mm, barva: bílá | kus | 2 |  | 0 |  | 0 |  | 0 | 15 | 0 | 0 | 0 | 0 | 0 |  | Vlastní | Indiv | 0 | 0 |  | Práce |  |  |  | POL1_
|  | s izolačním trojsklem Uw=0,8 Wm2/K, platí pro celé okno | [24 empty] | POP
|  | Izolační čiré trojsklo,max.Ug=0,7 W/m2K, gmin=49% | [24 empty] | POP
14 | O11a | D+M plastové okno,2xdvoukřídlové bez sloupku-otevíravé a otevíravé/sklopné se středovým mezisloupkem, (mezi dvoukřídlými okny), rozměr 3000x1200 mm, barva: bílá, akustická štěrbina | kus | 1 |  | 0 |  | 0 |  | 0 | 15 | 0 | 0 | 0 | 0 | 0 |  | Vlastní | Indiv | 0 | 0 |  | Práce |  |  |  | POL1_
|  | s izolačním trojsklem Uw=0,8 Wm2/K, platí pro celé okno | [24 empty] | POP
|  | Izolační čiré trojsklo,max.Ug=0,7 W/m2K, gmin=49% | [24 empty] | POP
15 | O12 | D+M plastové okno, dvoukřídlové bez sloupku - otevíravé a otevíravé/sklopné +nadsvětlík se sklopným, křídlem, rozměr 1100x1500 mm, barva: bílá | kus | 1 |  | 0 |  | 0 |  | 0 | 15 | 0 | 0 | 0 | 0 | 0 |  | Vlastní | Indiv | 0 | 0 |  | Práce |  |  |  | POL1_
|  | s izolačním trojsklem Uw=0,8 Wm2/K, platí pro celé okno | [24 empty] | POP
|  | Izolační čiré trojsklo,max.Ug=0,7 W/m2K, gmin=49% | [24 empty] | POP
16 | O2 | D+M plastové okno, dvoukřídlové bez sloupku - otevíravé a otevíravé/sklopné +nadsvětlík se sklopným, křídlem, rozměr 1210x1700 mm, barva: bílá | kus | 2 |  | 0 |  | 0 |  | 0 | 15 | 0 | 0 | 0 | 0 | 0 |  | Vlastní | Indiv | 0 | 0 |  | Práce |  |  |  | POL1_
|  | s izolačním trojsklem Uw=0,8 Wm2/K, platí pro celé okno | [24 empty] | POP
|  | Izolační čiré trojsklo,max.Ug=0,7 W/m2K, gmin=49% | [24 empty] | POP
17 | O3 | D+M plastové okno, dvoukřídlové bez sloupku - otevíravé a otevíravé/sklopné +nadsvětlík se sklopným, křídlem, rozměr 1100x1500 mm, barva: bílá | kus | 3 |  | 0 |  | 0 |  | 0 | 15 | 0 | 0 | 0 | 0 | 0 |  | Vlastní | Indiv | 0 | 0 |  | Práce |  |  |  | POL1_
|  | s izolačním trojsklem Uw=0,8 Wm2/K, platí pro celé okno | [24 empty] | POP
|  | Izolační čiré trojsklo,max.Ug=0,7 W/m2K, gmin=49% | [24 empty] | POP
18 | O4 | D+M plastové okno, dvoukřídlové bez sloupku - otevíravé a otevíravé/sklopné +nadsvětlík se sklopným, křídlem, rozměr 1210x1500 mm, barva: bílá | kus | 2 |  | 0 |  | 0 |  | 0 | 15 | 0 | 0 | 0 | 0 | 0 |  | Vlastní | Indiv | 0 | 0 |  | Práce |  |  |  | POL1_
|  | s izolačním trojsklem Uw=0,8 Wm2/K, platí pro celé okno | [24 empty] | POP
|  | Izolační čiré trojsklo,max.Ug=0,7 W/m2K, gmin=49% | [24 empty] | POP
19 | O4a | D+M plastové okno, dvoukřídlové bez sloupku - otevíravé a otevíravé/sklopné +nadsvětlík se sklopným, křídlem, rozměr 1210x1500 mm, barva: bílá, akustická štěrbina | kuss | 3 |  | 0 |  | 0 |  | 0 | 15 | 0 | 0 | 0 | 0 | 0 |  | Vlastní | Indiv | 0 | 0 |  | Práce |  |  |  | POL1_
|  | s izolačním trojsklem Uw=0,8 Wm2/K, platí pro celé okno | [24 empty] | POP
|  | Izolační čiré trojsklo,max.Ug=0,7 W/m2K, gmin=49% | [24 empty] | POP
20 | O5 | D+M plastové okno, dvoukřídlové bez sloupku - otevíravé a otevíravé/sklopné +nadsvětlík se sklopným, křídlem, rozměr 1340x1700 mm, barva: bílá | kus | 1 |  | 0 |  | 0 |  | 0 | 15 | 0 | 0 | 0 | 0 | 0 |  | Vlastní | Indiv | 0 | 0 |  | Práce |  |  |  | POL1_
|  | s izolačním trojsklem Uw=0,8 Wm2/K, platí pro celé okno | [24 empty] | POP
|  | Izolační čiré trojsklo,max.Ug=0,7 W/m2K, gmin=49% | [24 empty] | POP
21 | O6 | D+M plastové okno, dvoukřídlové bez sloupku - otevíravé a otevíravé/sklopné +nadsvětlík se sklopným, křídlem, rozměr 1520x1500 mm, barva: bílá | kus | 1 |  | 0 |  | 0 |  | 0 | 15 | 0 | 0 | 0 | 0 | 0 |  | Vlastní | Indiv | 0 | 0 |  | Práce |  |  |  | POL1_
|  | s izolačním trojsklem Uw=0,8 Wm2/K, platí pro celé okno | [24 empty] | POP
|  | Izolační čiré trojsklo,max.Ug=0,7 W/m2K, gmin=49% | [24 empty] | POP
22 | O7 | D+M plastové okno, jedkřídlové, otevíravé sklopné, rozměr 540x640 mm, barva: bílá | kus | 1 |  | 0 |  | 0 |  | 0 | 15 | 0 | 0 | 0 | 0 | 0 |  | Vlastní | Indiv | 0 | 0 |  | Práce |  |  |  | POL1_
|  | s izolačním trojsklem Uw=0,8 Wm2/K, platí pro celé okno | [24 empty] | POP
|  | Izolační čiré trojsklo,max.Ug=0,7 W/m2K, gmin=49% | [24 empty] | POP
23 | O8 | D+M plastové okno, dvoukřídlové bez sloupku - otevíravé a otevíravé/sklopné, rozměr 1340x720 mm, barva: bílá | kus | 1 |  | 0 |  | 0 |  | 0 | 15 | 0 | 0 | 0 | 0 | 0 |  | Vlastní | Indiv | 0 | 0 |  | Práce |  |  |  | POL1_
|  | s izolačním trojsklem Uw=0,8 Wm2/K, platí pro celé okno | [24 empty] | POP
|  | Izolační čiré trojsklo,max.Ug=0,7 W/m2K, gmin=49% | [24 empty] | POP
24 | O9 | D+M plastové okno, jedkřídlové, otevíravé sklopné, rozměr 1340x720 mm, barva: bílá | kus | 1 |  | 0 |  | 0 |  | 0 | 15 | 0 | 0 | 0 | 0 | 0 |  | Vlastní | Indiv | 0 | 0 |  | Práce |  |  |  | POL1_
|  | s izolačním trojsklem Uw=0,8 Wm2/K, platí pro celé okno | [24 empty] | POP
|  | Izolační čiré trojsklo,max.Ug=0,7 W/m2K, gmin=49% | [24 empty] | POP
25 | 998766202R00 | Přesun hmot pro konstrukce truhlářské v objektech výšky do 12 m | % |  |  | 0 |  | 0 |  | 0 | 15 | 0 | 0 | 0 | 0 | 0 | 800-766 | RTS 20/ I | RTS 19/ II | 0 | 0 |  | Přesun hmot |  |  |  | POL7_
|  | 50 m vodorovně | [24 empty] | SPI
[25 empty] | 15 | 21 | DPH
| Celkem |  |  |  |  | 0 | [18 empty] | 0 | 0 | SUM
END
Note on S6: Jedná se o informaci, zda se jedná o položku, která je do rozpočtu zadána z cenové soustavy RTS, nebo vlastní.
Note on T6: Jedná se o název CÚ, která je zadána u položky rozpočtu

## SO 01 1.3 Pol
Položkový soupis prací a dodávek | [26 empty] | #TypZaznamu#
S: | P876 | Energetické úspory RD Poličná č.p.157 | [24 empty] | STA
O: | SO 01 | Energetické úspory | [21 empty] | STA |  |  | OBJ
R: | 1.3 | Stínící systém | [24 empty] | ROZ
P.č. | Číslo položky | Název položky | MJ | Množství | Cena / MJ | Celkem | Dodávka | Dodávka celk. | Montáž | Montáž celk. | DPH | Cena s DPH | Hmotnost / MJ | Hmotnost celk.(t) | Dem. hmotnost / MJ | Dem. hmotnost celk.(t) | Ceník | Cen. soustava / platnost | Cenová úroveň | Nhod / MJ | Nhod celk. | Dodavatel | Typ položky
Díl: | 786 | Čalounické úpravy |  |  |  | 0 |  | 0 |  | 0 |  | 0 |  | 0 |  | 0 |  |  |  |  | 0 | [5 empty] | DIL
1 | Ž1 | D+M Inteligentně motoricky řízená venkovní žaluzie osazena v podomítkové schránce, rozměr, 1100x1500 mm, barva tmavě šedá | kus | 4 |  | 0 |  | 0 |  | 0 | 15 | 0 | 0 | 0 | 0 | 0 |  | Vlastní | Indiv | 0 | 0 |  | Práce |  |  |  | POL1_
|  | Inteligentně motoricky řízená | [24 empty] | POP
|  | venkovní žaluzie osazena v podomítkové schránce | [24 empty] | POP
2 | Ž2 | D+M Inteligentně motoricky řízená venkovní žaluzie osazena v podomítkové schránce, rozměr, 1100x1700 mm, barva tmavě šedá | kus | 3 |  | 0 |  | 0 |  | 0 | 15 | 0 | 0 | 0 | 0 | 0 |  | Vlastní | Indiv | 0 | 0 |  | Práce |  |  |  | POL1_
|  | Inteligentně motoricky řízená | [24 empty] | POP
|  | venkovní žaluzie osazena v podomítkové schránce | [24 empty] | POP
3 | Ž3 | D+M Inteligentně motoricky řízená venkovní žaluzie osazena v podomítkové schránce, rozměr, 1210x1500 mm, barva tmavě šedá | kus | 5 |  | 0 |  | 0 |  | 0 | 15 | 0 | 0 | 0 | 0 | 0 |  | Vlastní | Indiv | 0 | 0 |  | Práce |  |  |  | POL1_
|  | Inteligentně motoricky řízená | [24 empty] | POP
|  | venkovní žaluzie osazena v podomítkové schránce | [24 empty] | POP
4 | Ž4 | D+M Inteligentně motoricky řízená venkovní žaluzie osazena v podomítkové schránce, rozměr, 1210x1700 mm, barva tmavě šedá | kus | 2 |  | 0 |  | 0 |  | 0 | 15 | 0 | 0 | 0 | 0 | 0 |  | Vlastní | Indiv | 0 | 0 |  | Práce |  |  |  | POL1_
|  | Inteligentně motoricky řízená | [24 empty] | POP
|  | venkovní žaluzie osazena v podomítkové schránce | [24 empty] | POP
5 | Ž5 | D+M Inteligentně motoricky řízená venkovní žaluzie osazena v podomítkové schránce, rozměr, 1520x1500 mm, barva tmavě šedá | kus | 1 |  | 0 |  | 0 |  | 0 | 15 | 0 | 0 | 0 | 0 | 0 |  | Vlastní | Indiv | 0 | 0 |  | Práce |  |  |  | POL1_
|  | Inteligentně motoricky řízená | [24 empty] | POP
|  | venkovní žaluzie osazena v podomítkové schránce | [24 empty] | POP
6 | Ž6 | D+M Inteligentně motoricky řízená venkovní žaluzie osazena v podomítkové schránce, rozměr, 3000x1200 mm, barva tmavě šedá | kus | 1 |  | 0 |  | 0 |  | 0 | 15 | 0 | 0 | 0 | 0 | 0 |  | Vlastní | Indiv | 0 | 0 |  | Práce |  |  |  | POL1_
|  | Inteligentně motoricky řízená | [24 empty] | POP
|  | venkovní žaluzie osazena v podomítkové schránce | [24 empty] | POP
7 | 998786202R00 | Přesun hmot pro čalounické úpravy v objektech výšky do 12 m | % |  |  | 0 |  | 0 |  | 0 | 15 | 0 | 0 | 0 | 0 | 0 | 800-786 | RTS 20/ I | RTS 19/ II | 0 | 0 |  | Přesun hmot |  |  |  | POL7_
|  | 50 m vodorovně | [24 empty] | SPI
[25 empty] | 15 | 21 | DPH
| Celkem |  |  |  |  | 0 | [18 empty] | 0 | 0 | SUM
END
Note on S6: Jedná se o informaci, zda se jedná o položku, která je do rozpočtu zadána z cenové soustavy RTS, nebo vlastní.
Note on T6: Jedná se o název CÚ, která je zadána u položky rozpočtu

## SO 01 1.4 Pol
Položkový soupis prací a dodávek | [26 empty] | #TypZaznamu#
S: | P876 | Energetické úspory RD Poličná č.p.157 | [24 empty] | STA
O: | SO 01 | Energetické úspory | [21 empty] | STA |  |  | OBJ
R: | 1.4 | Konstrukce střechy | [24 empty] | ROZ
P.č. | Číslo položky | Název položky | MJ | Množství | Cena / MJ | Celkem | Dodávka | Dodávka celk. | Montáž | Montáž celk. | DPH | Cena s DPH | Hmotnost / MJ | Hmotnost celk.(t) | Dem. hmotnost / MJ | Dem. hmotnost celk.(t) | Ceník | Cen. soustava / platnost | Cenová úroveň | Nhod / MJ | Nhod celk. | Dodavatel | Typ položky
Díl: | 762 | Konstrukce tesařské |  |  |  | 0 |  | 0 |  | 0 |  | 0 |  | 7.46 |  | 0 |  |  |  |  | 224.81 | [5 empty] | DIL
1 | 762083130R00 | Zvláštní výkony profilování zhlaví trámů průřezové plochy přes 160 do 320 cm2 | kus | 32 |  | 0 |  | 0 |  | 0 | 15 | 0 | 0 | 0 | 0 | 0 | 800-762 | RTS 20/ I | RTS 19/ II | 0.18 | 5.76 |  | Práce |  |  |  | POL1_
2 | 762085151R00 | Zvláštní výkony hoblování tesařských konstrukcí strojně na pile | m3 | 0.4608 |  | 0 |  | 0 |  | 0 | 15 | 0 | 0 | 0 | 0 | 0 | 800-762 | RTS 20/ I | RTS 19/ II | 0 | 0 |  | Práce |  |  |  | POL1_
|  | 32*0,6*0,2*0,12 |  | 0.4608 | [22 empty] | VV | 0
3 | 762088116R00 | Zvláštní výkony zakrývání rozpracovaných tesařských konstrukcí těžkou plachtou na ochranu před srážkovou vodou, včetně odstranění 15 x 20 m | kus | 1 |  | 0 |  | 0 |  | 0 | 15 | 0 | 0.14369 | 0.14 | 0 | 0 | 800-762 | RTS 20/ I | RTS 19/ II | 30 | 30 |  | Práce |  |  |  | POL1_
|  | Zakrývání rozpracovaných tesařských konstrukcí těžkou plachtou na ochranu před srážkovou vodou. | [24 empty] | POP
4 | 762332110R00 | Vázané konstrukce krovů montáž střech pultových, sedlových, valbových, stanových čtvercového nebo obdélníkového půdorysu z řeziva, průřezové plochy do 120 cm2 | m | 82.55 |  | 0 |  | 0 |  | 0 | 15 | 0 | 0.00099 | 0.08 | 0 | 0 | 800-762 | RTS 20/ I | RTS 19/ II | 0.262 | 21.63 |  | Práce |  |  |  | POL1_7
|  | L1 : 5,65*3 |  | 16.95 | [22 empty] | VV | 0
|  | L2 : 7,85*7 |  | 54.95 | [22 empty] | VV | 0
|  | L3 : 6,15*1 |  | 6.15 | [22 empty] | VV | 0
|  | L4 : 4,5*1 |  | 4.5 | [22 empty] | VV | 0
5 | 762332120R00 | Vázané konstrukce krovů montáž střech pultových, sedlových, valbových, stanových čtvercového nebo obdélníkového půdorysu z řeziva, průřezové plochy přes 120 do 224 cm2 | m | 9.25 |  | 0 |  | 0 |  | 0 | 15 | 0 | 0.00099 | 0.01 | 0 | 0 | 800-762 | RTS 20/ I | RTS 19/ II | 0.361 | 3.34 |  | Práce |  |  |  | POL1_7
|  | P1 : 1,3*2 |  | 2.6 | [22 empty] | VV | 0
|  | P2 : 1,3*4 |  | 5.2 | [22 empty] | VV | 0
|  | S2 : 1,45*1 |  | 1.45 | [22 empty] | VV | 0
6 | 762332130R00 | Vázané konstrukce krovů montáž střech pultových, sedlových, valbových, stanových čtvercového nebo obdélníkového půdorysu z řeziva, průřezové plochy přes 120 do 288 cm2 | m | 255.45 |  | 0 |  | 0 |  | 0 | 15 | 0 | 0.00099 | 0.25 | 0 | 0 | 800-762 | RTS 20/ I | RTS 19/ II | 0.453 | 115.72 |  | Práce |  |  |  | POL1_7
|  | K1 : 7,7*15 |  | 115.5 | [22 empty] | VV | 0
|  | K2 : 5,75*4 |  | 23 | [22 empty] | VV | 0
|  | K3 : 5,15*1 |  | 5.15 | [22 empty] | VV | 0
|  | K4 : 3,2*1 |  | 3.2 | [22 empty] | VV | 0
|  | K5 : 1,25*1 |  | 1.25 | [22 empty] | VV | 0
|  | K6 : 5,75*1 |  | 5.75 | [22 empty] | VV | 0
|  | K7 : 1,3*1 |  | 1.3 | [22 empty] | VV | 0
|  | K8 : 5,15*1 |  | 5.15 | [22 empty] | VV | 0
|  | K9 : 6,35*1 |  | 6.35 | [22 empty] | VV | 0
|  | K10 : 1*1 |  | 1 | [22 empty] | VV | 0
|  | K11 : 4,6*6 |  | 27.6 | [22 empty] | VV | 0
|  | K12 : 3,95*1 |  | 3.95 | [22 empty] | VV | 0
|  | K13 : 2,55*1 |  | 2.55 | [22 empty] | VV | 0
|  | K14 : 1,15*1 |  | 1.15 | [22 empty] | VV | 0
|  | K15 : 3,05*8 |  | 24.4 | [22 empty] | VV | 0
|  | K16 : 6,55*1 |  | 6.55 | [22 empty] | VV | 0
|  | V1 : 1,35*2 |  | 2.7 | [22 empty] | VV | 0
|  | V2 : 2,3*1 |  | 2.3 | [22 empty] | VV | 0
|  | V3 : 0,6*1 |  | 0.6 | [22 empty] | VV | 0
|  | S1 : 4*4 |  | 16 | [22 empty] | VV | 0
7 | 762332140R00 | Vázané konstrukce krovů montáž střech pultových, sedlových, valbových, stanových čtvercového nebo obdélníkového půdorysu z řeziva, průřezové plochy přes 288 do 450 cm2 | m | 23.55 |  | 0 |  | 0 |  | 0 | 15 | 0 | 0.00099 | 0.02 | 0 | 0 | 800-762 | RTS 20/ I | RTS 19/ II | 0.489 | 11.52 |  | Práce |  |  |  | POL1_7
|  | A1 : 12,45*1 |  | 12.45 | [22 empty] | VV | 0
|  | A2 : 6,55*1 |  | 6.55 | [22 empty] | VV | 0
|  | A3 : 2,8*1 |  | 2.8 | [22 empty] | VV | 0
|  | A4 : 1,75*1 |  | 1.75 | [22 empty] | VV | 0
8 | 762342202RT4 | Bednění a laťování s dodávkou řeziva laťování střech o sklonu do 60° při vzdálenost latí do 220 mm, vodorovné, včetně dodávky latí 40/60 mm | m2 | 177.1272 |  | 0 |  | 0 |  | 0 | 15 | 0 | 0.0066 | 1.17 | 0 | 0 | 800-762 | RTS 20/ I | RTS 19/ II | 0.208 | 36.84 |  | Práce |  |  |  | POL1_7
|  | 7,597*8,739+7,597*3,506/2 |  | 79.7077 | [22 empty] | VV | 0
|  | 7,597*14,848-1,5*6,507 |  | 103.0398 | [22 empty] | VV | 0
|  | -4,32*2,602/2 |  | -5.6203 | [22 empty] | VV | 0
9 | 762395000R00 | Spojovací a ochranné prostředky svory, prkna, hřebíky, pásová ocel, vruty, impregnace | m3 | 10.9755 |  | 0 |  | 0 |  | 0 | 15 | 0 | 0.02357 | 0.26 | 0 | 0 | 800-762 | RTS 20/ I | RTS 19/ II | 0 | 0 |  | Práce |  |  |  | POL1_7
|  | 8,85 |  | 8.85 | [22 empty] | VV | 0
|  | 177,12716*0,012 |  | 2.1255 | [22 empty] | VV | 0
10 | 762911121R00 | Impregnace řeziva tlakovakuová, ochrana proti dřevokazným houbám, plísním a dřevokaznému hmyzu | m3 | 10.9755 |  | 0 |  | 0 |  | 0 | 15 | 0 | 0.0165 | 0.18 | 0 | 0 | 800-762 | RTS 20/ I | RTS 19/ II | 0 | 0 |  | Práce |  |  |  | POL1_7
|  | 8,85 |  | 8.85 | [22 empty] | VV | 0
|  | 177,12716*0,012 |  | 2.1255 | [22 empty] | VV | 0
11 | 60596002R | hranol | m3 | 9.735 |  | 0 |  | 0 |  | 0 | 15 | 0 | 0.55 | 5.35 | 0 | 0 | SPCM | RTS 20/ I | RTS 19/ II | 0 | 0 |  | Specifikace |  |  |  | POL3_7
|  | 8,85*1,1 |  | 9.735 | [22 empty] | VV | 0
12 | pc01 | Kotevní hák na ukotvení pozednice do věnce á 900 mm z oceli 10 335 O14 mm se závitem délky 60 mm, Celková délka: 400 mm Včetně velkoplošných podložek a matic, nátěr proti | kus | 50 |  | 0 |  | 0 |  | 0 | 15 | 0 | 0 | 0 | 0 | 0 |  | Vlastní | Indiv | 0 | 0 |  | R-položka |  |  |  | POL12_1
13 | 998762202R00 | Přesun hmot pro konstrukce tesařské v objektech výšky do 12 m | % |  |  | 0 |  | 0 |  | 0 | 15 | 0 | 0 | 0 | 0 | 0 | 800-762 | RTS 20/ I | RTS 19/ II | 0 | 0 |  | Přesun hmot |  |  |  | POL7_
|  | 50 m vodorovně | [24 empty] | SPI
Díl: | 763 | Dřevostavby |  |  |  | 0 |  | 0 |  | 0 |  | 0 |  | 2.93 |  | 0 |  |  |  |  | 52.84 | [5 empty] | DIL
14 | 763611232R00 | Montáž bednění střech, z desek tl. nad 18 mm, na P+D, šroubováním | m2 | 177.1272 |  | 0 |  | 0 |  | 0 | 15 | 0 | 8e-05 | 0.01 | 0 | 0 | 800-763 | RTS 20/ I | RTS 19/ II | 0.2983 | 52.84 |  | Práce |  |  |  | POL1_
|  | vč. dodávky a montáže spojovacího materiálu | [24 empty] | SPI
15 | 60726017.AR | deska dřevoštěpková třívrstvá pro prostředí vlhké; strana nebroušená; hrana pero/drážka; tl = 25,0 mm | m2 | 185.9835 |  | 0 |  | 0 |  | 0 | 15 | 0 | 0.0157 | 2.92 | 0 | 0 | SPCM | RTS 20/ I | RTS 19/ II | 0 | 0 |  | Specifikace |  |  |  | POL3_
|  | 177,12716*1,05 |  | 185.9835 | [22 empty] | VV | 0
16 | 998763201R00 | Přesun hmot dřevostaveb v objektech výšky do 6 m | % |  |  | 0 |  | 0 |  | 0 | 15 | 0 | 0 | 0 | 0 | 0 | 800-763 | RTS 20/ I | RTS 19/ II | 0 | 0 |  | Přesun hmot |  |  |  | POL7_
|  | 50 m vodorovně | [24 empty] | SPI
Díl: | 764 | Konstrukce klempířské |  |  |  | 0 |  | 0 |  | 0 |  | 0 |  | 0.74 |  | 0 |  |  |  |  | 279.47 | [5 empty] | DIL
17 | 764773201R00 | Krytina z falcovaných šablon o rozměru 290x290 mm, osazených na bednění, z hliníkového lakovaného plechu, tl. 0,7 mm, dodávka a montáž | m2 | 177.1272 |  | 0 |  | 0 |  | 0 | 15 | 0 | 0.00307 | 0.54 | 0 | 0 | 800-764 | RTS 20/ I | RTS 19/ II | 1.167 | 206.71 |  | Práce |  |  |  | POL1_
|  | s úpravou krytiny u okapů, prostupů a výčnělků | [24 empty] | SPI
|  | včetně pomocného lešení. | [24 empty] | POP
|  | 7,597*8,739+7,597*3,506/2 |  | 79.7077 | [22 empty] | VV | 0
|  | 7,597*14,848-1,5*6,507 |  | 103.0398 | [22 empty] | VV | 0
|  | -4,32*2,602/2 |  | -5.6203 | [22 empty] | VV | 0
18 | 764773311R00 | Krytina z falcovaných šablon o rozměru 290x290 mm, osazených na bednění, z hliníkového lakovaného plechu, příplatek za sklon střechy nad 30°, | m2 | 177.1272 |  | 0 |  | 0 |  | 0 | 15 | 0 | 0 | 0 | 0 | 0 | 800-764 | RTS 20/ I | RTS 19/ II | 0.092 | 16.3 |  | Práce |  |  |  | POL1_
|  | s úpravou krytiny u okapů, prostupů a výčnělků | [24 empty] | SPI
19 | 764775323R00 | Lemování komínů osazených v ploše, z lakovaného hliníkového plechu tl. 0,7 mm, , dodávka a montáž | m2 | 3 |  | 0 |  | 0 |  | 0 | 15 | 0 | 0.00224 | 0.01 | 0 | 0 | 800-764 | RTS 20/ I | RTS 19/ II | 1.579 | 4.74 |  | Práce |  |  |  | POL1_
|  | včetně těsnící pásky, příponek a spojovacích prostředků. | [24 empty] | POP
20 | 764819212R00 | Odpadní trouby kruhové, průměr 100 mm, z lakovaného pozinkovaného plechu, , dodávka a montáž | m | 19.4 |  | 0 |  | 0 |  | 0 | 15 | 0 | 0.00317 | 0.06 | 0 | 0 | 800-764 | RTS 20/ I | RTS 19/ II | 0.219 | 4.25 |  | Práce |  |  |  | POL1_
|  | včetně kolena, objímky, spojovacího materiálu a zednické výpomoci. | [24 empty] | POP
|  | K18 : 7,7 |  | 7.7 | [22 empty] | VV | 0
|  | K19 : 2,2 |  | 2.2 | [22 empty] | VV | 0
|  | K20 : 7,5 |  | 7.5 | [22 empty] | VV | 0
|  | K21 : 2 |  | 2 | [22 empty] | VV | 0
21 | 764815212R00 | Žlaby podokapní půlkruhové, z lakovaného pozinkovaného plechu, rš 330 mm, dodávka a montáž | m | 23.58 |  | 0 |  | 0 |  | 0 | 15 | 0 | 0.0024 | 0.06 | 0 | 0 | 800-764 | RTS 20/ I | RTS 19/ II | 0.26 | 6.13 |  | Práce |  |  |  | POL1_
|  | včetně háků, čel, rohů, rovných hrdel a dilatací | [24 empty] | SPI
|  | včetně háku, čela a spojky. | [24 empty] | POP
|  | K14 : 8,34 |  | 8.34 | [22 empty] | VV | 0
|  | K15 : 6,5 |  | 6.5 | [22 empty] | VV | 0
|  | K16 : 4,06 |  | 4.06 | [22 empty] | VV | 0
|  | K17 : 4,68 |  | 4.68 | [22 empty] | VV | 0
22 | 764775309R00 | Závětrná lišta s upevňovacím elementem, z lakovaného hliníkového plechu tl. 0,7 mm, , dodávka a montáž | m | 33.439 |  | 0 |  | 0 |  | 0 | 15 | 0 | 0.00021 | 0.01 | 0 | 0 | 800-764 | RTS 20/ I | RTS 19/ II | 0.2415 | 8.08 |  | Práce |  |  |  | POL1_
|  | včetně zavětrovací lišty a spojovacích prostředků. | [24 empty] | POP
|  | 7,681*2+6,531+2,004+4,771*2 |  | 33.439 | [22 empty] | VV | 0
23 | 764719441R00 | Ostatní prvky ke střechám střešní výlez - poklop pro plochou střechu, z lakovaného hliníkového plechu, tl. 0,6 mm, dodávka a montáž | kus | 1 |  | 0 |  | 0 |  | 0 | 15 | 0 | 0.00555 | 0.01 | 0 | 0 | 800-764 | RTS 20/ I | Indiv | 1.4525 | 1.45 |  | Práce |  |  |  | POL1_
|  | včetně spojovacích prostředků. | [24 empty] | POP
|  | K22 600x600 : 1 |  | 1 | [22 empty] | VV | 0
24 | 764773221R00 | Ostatní prvky ke střechám okapová šablona, z lakovaného hliníkového plechu, , dodávka a montáž | m | 23.58 |  | 0 |  | 0 |  | 0 | 15 | 0 | 0.00013 | 0 | 0 | 0 | 800-764 | RTS 20/ I | RTS 19/ II | 0.23 | 5.42 |  | Práce |  |  |  | POL1_
25 | 764773222R00 | Ostatní prvky ke střechám hřebenová šablona, z lakovaného hliníkového plechu, , dodávka a montáž | m | 12.245 |  | 0 |  | 0 |  | 0 | 15 | 0 | 0.00013 | 0 | 0 | 0 | 800-764 | RTS 20/ I | RTS 19/ II | 0.23 | 2.82 |  | Práce |  |  |  | POL1_
26 | 764773306R00 | Ostatní prvky ke střechám podkladní pás pro falcované šablony, z lakovaného hliníkového plechu, tl. 1 mm, dodávka a montáž | m | 23.58 |  | 0 |  | 0 |  | 0 | 15 | 0 | 0.00065 | 0.02 | 0 | 0 | 800-764 | RTS 20/ I | RTS 19/ II | 0.39033 | 9.2 |  | Práce |  |  |  | POL1_
|  | včetně pomocného lešení. | [24 empty] | POP
27 | 764773317R00 | Ostatní prvky ke střechám prostupová taška pro falcované šablony, z lakovaného hliníkového plechu, , dodávka a montáž | kus | 2 |  | 0 |  | 0 |  | 0 | 15 | 0 | 0.0003 | 0 | 0 | 0 | 800-764 | RTS 20/ I | RTS 19/ II | 0.07705 | 0.15 |  | Práce |  |  |  | POL1_
28 | 764775307R00 | Ostatní prvky ke střechám ochranná mřížka proti ptákům šířky 125 mm, , , dodávka a montáž | m | 23.58 |  | 0 |  | 0 |  | 0 | 15 | 0 | 0.00027 | 0.01 | 0 | 0 | 800-764 | RTS 20/ I | RTS 19/ II | 0.07705 | 1.82 |  | Práce |  |  |  | POL1_
|  | včetně spojovacích prostředků. | [24 empty] | POP
29 | 764909401R00 | Ostatní prvky ke střechám hydroizolační difuzní fólie, , , dodávka a montáž | m2 | 177.1272 |  | 0 |  | 0 |  | 0 | 15 | 0 | 9e-05 | 0.02 | 0 | 0 | 800-764 | RTS 20/ I | RTS 19/ II | 0.07 | 12.4 |  | Práce |  |  |  | POL1_
30 | 998764202R00 | Přesun hmot pro konstrukce klempířské v objektech výšky do 12 m | % |  |  | 0 |  | 0 |  | 0 | 15 | 0 | 0 | 0 | 0 | 0 | 800-764 | RTS 20/ I | RTS 19/ II | 0 | 0 |  | Přesun hmot |  |  |  | POL7_
|  | 50 m vodorovně | [24 empty] | SPI
Díl: | 765 | Krytiny tvrdé |  |  |  | 0 |  | 0 |  | 0 |  | 0 |  | 0.43 |  | 0 |  |  |  |  | 21.26 | [5 empty] | DIL
31 | 765799313RN3 | Fólie parotěsné, difúzní a vodotěsné Fólie podstřešní difuzní na bednění, s přelepením spojů | m2 | 177.1272 |  | 0 |  | 0 |  | 0 | 15 | 0 | 0.00242 | 0.43 | 0 | 0 | 800-765 | RTS 20/ I | RTS 19/ II | 0.12 | 21.26 |  | Práce |  |  |  | POL1_
|  | Dodávka a montáž fólie, spojovací pásky včetně spojovacích prostředků. | [24 empty] | POP
32 | 998765202R00 | Přesun hmot pro krytiny tvrdé v objektech výšky do 12 m | % |  |  | 0 |  | 0 |  | 0 | 15 | 0 | 0 | 0 | 0 | 0 | 800-765 | RTS 20/ I | RTS 19/ II | 0.023 | 0 |  | Přesun hmot |  |  |  | POL7_
|  | 50 m vodorovně | [24 empty] | SPI
Díl: | 766 | Konstrukce truhlářské |  |  |  | 0 |  | 0 |  | 0 |  | 0 |  | 0.53 |  | 0 |  |  |  |  | 53.05 | [5 empty] | DIL
33 | 766420010RAA | Obklad podhledu palubkami a deskami z aglom. dřeva palubkami SM/JD na pero-drážku, lakování | m2 | 42.6575 |  | 0 |  | 0 |  | 0 | 15 | 0 | 0.0125 | 0.53 | 0 | 0 | AP-PSV | RTS 20/ I | RTS 19/ II | 1.2435 | 53.05 |  | Agregovaná položka |  |  |  | POL2_
|  | Podkladový rošt, obklad palubkami z měkkého dřeva šířky do 8 cm na pero a drážku, dodávka materiálu, nátěr dvojnásobný syntetickým lakem. | [24 empty] | POP |  | Podkladový rošt, obklad palubkami z měkkého dřeva šířky do 8 cm na pero a drážku, dodávka materiálu, nátěr dvojnásobný syntetickým lakem.
|  | 23,58*1,1+33,439*0,5 |  | 42.6575 | [22 empty] | VV | 0
[25 empty] | 15 | 21 | DPH
| Celkem |  |  |  |  | 0 | [18 empty] | 0 | 0 | SUM
END
Note on S6: Jedná se o informaci, zda se jedná o položku, která je do rozpočtu zadána z cenové soustavy RTS, nebo vlastní.
Note on T6: Jedná se o název CÚ, která je zadána u položky rozpočtu

## SO 02 2.1 Pol
Položkový soupis prací a dodávek | [26 empty] | #TypZaznamu#
S: | P876 | Energetické úspory RD Poličná č.p.157 | [24 empty] | STA
O: | SO 02 | Půdní vestavba | [21 empty] | STA |  |  | OBJ
R: | 2.1 | Bourací práce | [24 empty] | ROZ
P.č. | Číslo položky | Název položky | MJ | Množství | Cena / MJ | Celkem | Dodávka | Dodávka celk. | Montáž | Montáž celk. | DPH | Cena s DPH | Hmotnost / MJ | Hmotnost celk.(t) | Dem. hmotnost / MJ | Dem. hmotnost celk.(t) | Ceník | Cen. soustava / platnost | Cenová úroveň | Nhod / MJ | Nhod celk. | Dodavatel | Typ položky
Díl: | 1 | Zemní práce |  |  |  | 0 |  | 0 |  | 0 |  | 0 |  | 0 |  | 1.38 |  |  |  |  | 1.6 | [5 empty] | DIL
1 | 113106121R00 | Rozebrání komunikací pro pěší s jakýmkoliv ložem a výplní spár z betonových nebo kameninových dlaždic nebo tvarovek | m2 | 10 |  | 0 |  | 0 |  | 0 | 15 | 0 | 0 | 0 | 0.138 | 1.38 | 822-1 | RTS 20/ I | RTS 19/ II | 0.16 | 1.6 |  | Práce |  |  |  | POL1_
|  | s přemístěním hmot na skládku na vzdálenost do 3 m nebo s naložením na dopravní prostředek | [24 empty] | SPI
|  | D1 : 20*0,5 |  | 10 | [22 empty] | VV | 0
Díl: | 4 | Vodorovné konstrukce |  |  |  | 0 |  | 0 |  | 0 |  | 0 |  | 0.02 |  | 7.65 |  |  |  |  | 44.76 | [5 empty] | DIL
2 | 411900001RA0 | Demontáž trámového stropu včetně podhledu a podlahy z palubek | m2 | 18 |  | 0 |  | 0 |  | 0 | 15 | 0 | 0.001 | 0.02 | 0.4252 | 7.65 | AP-HSV | RTS 20/ I | RTS 19/ II | 2.4865 | 44.76 |  | Agregovaná položka |  |  |  | POL2_
|  | demontáž stávajícího trámového stropu tj.: podlahy z palubek s polštáři, násypu v tloušťce 20 cm, záklopu, podhledu a stropních trámů, včetně vybourání zhlaví trámů. | [24 empty] | SPI |  | demontáž stávajícího trámového stropu tj.: podlahy z palubek s polštáři, násypu v tloušťce 20 cm, záklopu, podhledu a stropních trámů, včetně vybourání zhlaví trámů.
|  | B21 : 18 |  | 18 | [22 empty] | VV | 0
Díl: | 96 | Bourání konstrukcí |  |  |  | 0 |  | 0 |  | 0 |  | 0 |  | 0.19 |  | 152.22 |  |  |  |  | 545.9 | [5 empty] | DIL
3 | 960321271R00 | Bourání konstrukcí vodních staveb konstrukce ze železobetonu | m3 | 3 |  | 0 |  | 0 |  | 0 | 15 | 0 | 0 | 0 | 2.85 | 8.55 | 832-1 | RTS 20/ I | RTS 19/ II | 17.607 | 52.82 |  | Práce |  |  |  | POL1_
|  | s naložením vybouraných hmot a suti na dopravní prostředek nebo s odklizením na hromady do vzdálenosti 20 m | [24 empty] | SPI |  | s naložením vybouraných hmot a suti na dopravní prostředek nebo s odklizením na hromady do vzdálenosti 20 m
|  | Včetně bourání geotextilií, výplně otvorů tvárnic, drenáží, trubek a dilatačních prvků apod. zabudovaných v bouraných konstrukcích. | [24 empty] | POP |  | Včetně bourání geotextilií, výplně otvorů tvárnic, drenáží, trubek a dilatačních prvků apod. zabudovaných v bouraných konstrukcích.
|  | stěny jímky : 3 |  | 3 | [22 empty] | VV | 0
4 | 962031116R00 | Bourání příček z cihel pálených plných, tloušťky 140 mm | m2 | 44.5 |  | 0 |  | 0 |  | 0 | 15 | 0 | 0.00067 | 0.03 | 0.319 | 14.2 | 801-3 | RTS 20/ I | RTS 19/ II | 0.317 | 14.11 |  | Práce |  |  |  | POL1_
|  | nebo vybourání otvorů průřezové plochy přes 4 m2 v příčkách, včetně pomocného lešení o výšce podlahy do 1900 mm a pro zatížení do 1,5 kPa (150 kg/m2), | [24 empty] | SPI |  | nebo vybourání otvorů průřezové plochy přes 4 m2 v příčkách, včetně pomocného lešení o výšce podlahy do 1900 mm a pro zatížení do 1,5 kPa (150 kg/m2),
|  | B13 : 25 |  | 25 | [22 empty] | VV | 0
|  | B16 : 17 |  | 17 | [22 empty] | VV | 0
|  | B26 : 2,5 |  | 2.5 | [22 empty] | VV | 0
5 | 962032231R00 | Bourání zdiva nadzákladového z cihel pálených nebo vápenopískových, na maltu vápenou nebo vápenocementovou | m3 | 28.5 |  | 0 |  | 0 |  | 0 | 15 | 0 | 0.00128 | 0.04 | 1.8 | 51.3 | 801-3 | RTS 20/ I | RTS 19/ II | 1.52 | 43.32 |  | Práce |  |  |  | POL1_
|  | nebo vybourání otvorů průřezové plochy přes 4 m2 ve zdivu nadzákladovém, včetně pomocného lešení o výšce podlahy do 1900 mm a pro zatížení do 1,5 kPa (150 kg/m2) | [24 empty] | SPI |  | nebo vybourání otvorů průřezové plochy přes 4 m2 ve zdivu nadzákladovém, včetně pomocného lešení o výšce podlahy do 1900 mm a pro zatížení do 1,5 kPa (150 kg/m2)
|  | B2 : 18 |  | 18 | [22 empty] | VV | 0
|  | B12 : 4 |  | 4 | [22 empty] | VV | 0
|  | B14 : 4 |  | 4 | [22 empty] | VV | 0
|  | B15 : 2,5 |  | 2.5 | [22 empty] | VV | 0
6 | 962032631R00 | Bourání zdiva nadzákladového komínového z jakýchkoliv cihel pálených, šamotových nebo vápenopískových nad střechou, na maltu vápenou nebo vápenocementovou | m3 | 1.375 |  | 0 |  | 0 |  | 0 | 15 | 0 | 0 | 0 | 1.594 | 2.19 | 801-3 | RTS 20/ I | RTS 19/ II | 2.42 | 3.33 |  | Práce |  |  |  | POL1_
|  | nebo vybourání otvorů průřezové plochy přes 4 m2 ve zdivu nadzákladovém, včetně pomocného lešení o výšce podlahy do 1900 mm a pro zatížení do 1,5 kPa (150 kg/m2) | [24 empty] | SPI |  | nebo vybourání otvorů průřezové plochy přes 4 m2 ve zdivu nadzákladovém, včetně pomocného lešení o výšce podlahy do 1900 mm a pro zatížení do 1,5 kPa (150 kg/m2)
|  | B6 : 0,5*0,5*5,5 |  | 1.375 | [22 empty] | VV | 0
7 | 962036112R00 | Demontáž sádrokartonových, sádrovláknitých příček a předstěn příčka, sádrokartonová bez minerální izolace, jednoduchá ocelová konstrukce, 1xopláštěná deskou tl. 12,5 mm | m2 | 15 |  | 0 |  | 0 |  | 0 | 15 | 0 | 0.00033 | 0 | 0.02198 | 0.33 | 801-3 | RTS 20/ I | RTS 19/ II | 0.325 | 4.88 |  | Práce |  |  |  | POL1_
|  | B10 : 15 |  | 15 | [22 empty] | VV | 0
8 | 963042819R00 | Bourání jakýchkoliv betonových schodišťových stupňů zhotovených na místě | m | 65 |  | 0 |  | 0 |  | 0 | 15 | 0 | 0 | 0 | 0.07 | 4.55 | 801-3 | RTS 20/ I | RTS 19/ II | 0.64 | 41.6 |  | Práce |  |  |  | POL1_
|  | 65 |  | 65 | [22 empty] | VV | 0
9 | 963051113R00 | Bourání železobetonových stropů deskových tloušťky přes 80 mm | m3 | 16.5 |  | 0 |  | 0 |  | 0 | 15 | 0 | 0.00666 | 0.11 | 2.4 | 39.6 | 801-3 | RTS 20/ I | RTS 19/ II | 6.72 | 110.88 |  | Práce |  |  |  | POL1_
|  | včetně pomocného lešení o výšce podlahy do 1900 mm a pro zatížení do 1,5 kPa (150 kg/m2), | [24 empty] | SPI
|  | jímka : 9 |  | 9 | [22 empty] | VV | 0
|  | černá kuchyně : 7 |  | 7 | [22 empty] | VV | 0
|  | WC : 0,5 |  | 0.5 | [22 empty] | VV | 0
10 | 965041431R00 | Bourání podkladů pod dlažby nebo litých celistvých dlažeb a mazanin lehčených, tloušťky přes 100 mm, plochy do 4 m2 | m3 | 8.5 |  | 0 |  | 0 |  | 0 | 15 | 0 | 0 | 0 | 1.6 | 13.6 | 801-3 | RTS 20/ I | RTS 19/ II | 5.83 | 49.56 |  | Práce |  |  |  | POL1_
|  | B18 : 68*0,125 |  | 8.5 | [22 empty] | VV | 0
11 | 965081713RT1 | Bourání podlah z keramických dlaždic, tloušťky do 10 mm, plochy přes 1 m2 | m2 | 7 |  | 0 |  | 0 |  | 0 | 15 | 0 | 0 | 0 | 0.02 | 0.14 | 801-3 | RTS 20/ I | RTS 19/ II | 0.23 | 1.61 |  | Práce |  |  |  | POL1_
|  | bez podkladního lože, s jakoukoliv výplní spár | [24 empty] | SPI
|  | B25 : 7 |  | 7 | [22 empty] | VV | 0
12 | 965082923R00 | Odstranění násypu pod podlahami a ochranného na střechách tloušťky do 100 mm, plochy přes 2 m2 | m3 | 2 |  | 0 |  | 0 |  | 0 | 15 | 0 | 0 | 0 | 1.4 | 2.8 | 801-3 | RTS 20/ I | RTS 19/ II | 1.257 | 2.51 |  | Práce |  |  |  | POL1_
|  | B17 : 20*0,1 |  | 2 | [22 empty] | VV | 0
13 | 966031313R00 | Vybourání částí říms z cihel vyložených do 25 cm tloušťky do 300 mm | m | 35 |  | 0 |  | 0 |  | 0 | 15 | 0 | 0 | 0 | 0.082 | 2.87 | 801-3 | RTS 20/ I | RTS 19/ II | 0.421 | 14.74 |  | Práce |  |  |  | POL1_
|  | B23 : 35 |  | 35 | [22 empty] | VV | 0
14 | 966032911R00 | Odsekání říms podokenních nebo nadokenních předsazených přes líc zdiva do 80 mm | m | 20 |  | 0 |  | 0 |  | 0 | 15 | 0 | 0 | 0 | 0.011 | 0.22 | 801-3 | RTS 20/ I | RTS 19/ II | 0.147 | 2.94 |  | Práce |  |  |  | POL1_
|  | předsazených před líc zdiva, | [24 empty] | SPI
|  | B22 : 20 |  | 20 | [22 empty] | VV | 0
15 | 968061112R00 | Vyvěšení nebo zavěšení dřevěných křídel oken, plochy do 1,5 m2 | kus | 127 |  | 0 |  | 0 |  | 0 | 15 | 0 | 0 | 0 | 0 | 0 | 801-3 | RTS 20/ I | RTS 19/ II | 0.03 | 3.81 |  | Práce |  |  |  | POL1_
|  | oken, dveří a vrat, s uložením a opětovným zavěšením po provedení stavebních změn, | [24 empty] | SPI
|  | 8*15+4+1+2 |  | 127 | [22 empty] | VV | 0
16 | 968061125R00 | Vyvěšení nebo zavěšení dřevěných křídel dveří, plochy do 2 m2 | kus | 6 |  | 0 |  | 0 |  | 0 | 15 | 0 | 0 | 0 | 0 | 0 | 801-3 | RTS 20/ I | RTS 19/ II | 0.05 | 0.3 |  | Práce |  |  |  | POL1_
|  | oken, dveří a vrat, s uložením a opětovným zavěšením po provedení stavebních změn, | [24 empty] | SPI
|  | D4 : 4 |  | 4 | [22 empty] | VV | 0
|  | D7 : 2 |  | 2 | [22 empty] | VV | 0
17 | 968062354R00 | Vybourání dřevěných rámů oken dvojitých nebo zdvojených, plochy do 1 m2 | m2 | 0.885 |  | 0 |  | 0 |  | 0 | 15 | 0 | 0.00219 | 0 | 0.075 | 0.07 | 801-3 | RTS 20/ I | RTS 19/ II | 0.955 | 0.85 |  | Práce |  |  |  | POL1_
|  | včetně pomocného lešení o výšce podlahy do 1900 mm a pro zatížení do 1,5 kPa (150 kg/m2), | [24 empty] | SPI
|  | D6 : 0,25*0,5*1 |  | 0.125 | [22 empty] | VV | 0
|  | D18 : (1,9*0,8)/2 |  | 0.76 | [22 empty] | VV | 0
18 | 968062455R00 | Vybourání dřevěných rámů dveřních zárubní, plochy do 2 m2 | m2 | 6.304 |  | 0 |  | 0 |  | 0 | 15 | 0 | 0.00117 | 0.01 | 0.088 | 0.55 | 801-3 | RTS 20/ I | RTS 19/ II | 0.556 | 3.51 |  | Práce |  |  |  | POL1_
|  | včetně pomocného lešení o výšce podlahy do 1900 mm a pro zatížení do 1,5 kPa (150 kg/m2), | [24 empty] | SPI
|  | D4 : 0,8*1,97*4 |  | 6.304 | [22 empty] | VV | 0
19 | 968062456R00 | Vybourání dřevěných rámů dveřních zárubní, plochy přes 2 m2 | m2 | 3.0016 |  | 0 |  | 0 |  | 0 | 15 | 0 | 0.001 | 0 | 0.067 | 0.2 | 801-3 | RTS 20/ I | RTS 19/ II | 0.533 | 1.6 |  | Práce |  |  |  | POL1_
|  | včetně pomocného lešení o výšce podlahy do 1900 mm a pro zatížení do 1,5 kPa (150 kg/m2), | [24 empty] | SPI
|  | D7 : 1,34*2,24 |  | 3.0016 | [22 empty] | VV | 0
20 | 968062991R00 | Vybourání dřevěných rámů vnitřních deštění výkladů a obkladů stěn, jakýchkoliv ploch | m2 | 22.962 |  | 0 |  | 0 |  | 0 | 15 | 0 | 0 | 0 | 0.004 | 0.09 | 801-3 | RTS 20/ I | RTS 19/ II | 0.039 | 0.9 |  | Práce |  |  |  | POL1_
|  | včetně pomocného lešení o výšce podlahy do 1900 mm a pro zatížení do 1,5 kPa (150 kg/m2), | [24 empty] | SPI
|  | D5 : 0,3*(1,05+1,08)*2 |  | 1.278 | [22 empty] | VV | 0
|  | D9 : 0,3*(1,21+1,7)*2*2 |  | 3.492 | [22 empty] | VV | 0
|  | D10 : 0,3*(1,21+1,5)*2*2 |  | 3.252 | [22 empty] | VV | 0
|  | D11 : 0,3*(1,1+1,7)*2*2 |  | 3.36 | [22 empty] | VV | 0
|  | D12 : 0,3*(1,1+1,5)*2*3 |  | 4.68 | [22 empty] | VV | 0
|  | D13 : 0,3*(1,34+1,7)*2*1 |  | 1.824 | [22 empty] | VV | 0
|  | D14 : 0,3*(1,34+0,72)*2*1 |  | 1.236 | [22 empty] | VV | 0
|  | D15 : 0,3*(1,52+1,5)*2*1 |  | 1.812 | [22 empty] | VV | 0
|  | D16 : 0,3*(0,54+0,64)*2*1 |  | 0.708 | [22 empty] | VV | 0
|  | D17 : 0,3*(0,9+1,3)*2*1 |  | 1.32 | [22 empty] | VV | 0
21 | 968083001R00 | Vybourání plastových výplní otvorů oken, do 1 m2 | m2 | 0.944 |  | 0 |  | 0 |  | 0 | 15 | 0 | 0.00219 | 0 | 0.01 | 0.01 | 801-3 | RTS 20/ I | RTS 19/ II | 0.52 | 0.49 |  | Práce |  |  |  | POL1_
|  | D8 : 1,18*0,8 |  | 0.944 | [22 empty] | VV | 0
22 | 968095001R00 | Vybourání vnitřních parapetů dřevěných, šířky do 25 cm, | m | 19.44 |  | 0 |  | 0 |  | 0 | 15 | 0 | 0 | 0 | 0.01113 | 0.22 | 801-3 | RTS 20/ I | RTS 19/ II | 0.083 | 1.61 |  | Práce |  |  |  | POL1_
|  | D23 : 1,21*4 |  | 4.84 | [22 empty] | VV | 0
|  | D25 : 1,1*6 |  | 6.6 | [22 empty] | VV | 0
|  | D27 : 1,34*2 |  | 2.68 | [22 empty] | VV | 0
|  | D29 : 1,52*1 |  | 1.52 | [22 empty] | VV | 0
|  | D31 : 0,54*1 |  | 0.54 | [22 empty] | VV | 0
|  | D33 : 0,9*1 |  | 0.9 | [22 empty] | VV | 0
|  | D44 : 1,18*1 |  | 1.18 | [22 empty] | VV | 0
|  | D45 : 1,18*1 |  | 1.18 | [22 empty] | VV | 0
23 | 971035541R00 | Vybourání otvorů ve zdivu cihelném z jakýchkoliv cihel pálených na maltu cementovou, plochy do 1 m2, tloušťky do 300 mm | m3 | 0.108 |  | 0 |  | 0 |  | 0 | 15 | 0 | 0.00182 | 0 | 1.95 | 0.21 | 801-3 | RTS 20/ I | RTS 19/ II | 6.756 | 0.73 |  | Práce |  |  |  | POL1_
|  | základovém nebo nadzákladovém, | [24 empty] | SPI
|  | Včetně pomocného lešení o výšce podlahy do 1900 mm a pro zatížení do 1,5 kPa (150 kg/m2). | [24 empty] | POP
|  | B27 : 0,6*0,6*0,3 |  | 0.108 | [22 empty] | VV | 0
24 | 971035641R00 | Vybourání otvorů ve zdivu cihelném z jakýchkoliv cihel pálených na maltu cementovou, plochy do 4 m2, tloušťky do 300 mm | m3 | 1.684 |  | 0 |  | 0 |  | 0 | 15 | 0 | 0.00182 | 0 | 1.95 | 3.28 | 801-3 | RTS 20/ I | RTS 19/ II | 4.806 | 8.09 |  | Práce |  |  |  | POL1_
|  | základovém nebo nadzákladovém, | [24 empty] | SPI
|  | Včetně pomocného lešení o výšce podlahy do 1900 mm a pro zatížení do 1,5 kPa (150 kg/m2). | [24 empty] | POP
|  | B8 : 1 |  | 1 | [22 empty] | VV | 0
|  | B28 : 1,52*1,5*0,3 |  | 0.684 | [22 empty] | VV | 0
25 | 974031664R00 | Vysekání rýh v jakémkoliv zdivu cihelném pro vtahování nosníků do zdí, před vybouráním otvorů do hloubky 150 mm, při výšce nosníku do 150 mm | m | 2.8 |  | 0 |  | 0 |  | 0 | 15 | 0 | 0 | 0 | 0.042 | 0.12 | 801-3 | RTS 20/ I | RTS 19/ II | 0.715 | 2 |  | Práce |  |  |  | POL1_
|  | B8 : 1,4*2 |  | 2.8 | [22 empty] | VV | 0
26 | 976071111R00 | Vybourání kovových doplňkových konstrukcí madel a zábradlí v jakémkoliv zdivu | m | 11 |  | 0 |  | 0 |  | 0 | 15 | 0 | 0 | 0 | 0.037 | 0.41 | 801-3 | RTS 20/ I | RTS 19/ II | 0.55 | 6.05 |  | Práce |  |  |  | POL1_
|  | B24 : 11 |  | 11 | [22 empty] | VV | 0
27 | 978012191R00 | Otlučení omítek vápenných nebo vápenocementových vnitřních s vyškrabáním spár, s očištěním zdiva stropů rákosovaných, v rozsahu do 100 % | m2 | 18 |  | 0 |  | 0 |  | 0 | 15 | 0 | 0 | 0 | 0.05 | 0.9 | 801-3 | RTS 20/ I | RTS 19/ II | 0.462 | 8.32 |  | Práce |  |  |  | POL1_
|  | B21 : 18 |  | 18 | [22 empty] | VV | 0
28 | 978013191R00 | Otlučení omítek vápenných nebo vápenocementových vnitřních s vyškrabáním spár, s očištěním zdiva stěn, v rozsahu do 100 % | m2 | 14 |  | 0 |  | 0 |  | 0 | 15 | 0 | 0 | 0 | 0.046 | 0.64 | 801-3 | RTS 20/ I | RTS 19/ II | 0.26 | 3.64 |  | Práce |  |  |  | POL1_
|  | B20 : 7*2 |  | 14 | [22 empty] | VV | 0
29 | 978015291R00 | Otlučení omítek vápenných nebo vápenocementových vnějších s vyškrabáním spár, s očištěním zdiva 1. až 4. stupni složitosti, v rozsahu do 100 % | m2 | 21 |  | 0 |  | 0 |  | 0 | 15 | 0 | 0 | 0 | 0.059 | 1.24 | 801-3 | RTS 20/ I | RTS 19/ II | 0.2 | 4.2 |  | Práce |  |  |  | POL1_
|  | B11 : 35*0,6 |  | 21 | [22 empty] | VV | 0
30 | 978059531R00 | Odsekání a odebrání obkladů stěn z obkládaček vnitřních z jakýchkoliv materiálů, plochy přes 2 m2 | m2 | 20 |  | 0 |  | 0 |  | 0 | 15 | 0 | 0 | 0 | 0.068 | 1.36 | 801-3 | RTS 20/ I | RTS 19/ II | 0.3 | 6 |  | Práce |  |  |  | POL1_
|  | včetně otlučení podkladní omítky až na zdivo, | [24 empty] | SPI
|  | B9 : 20, |  | 20 | [22 empty] | VV | 0
31 | 978059631R00 | Odsekání a odebrání obkladů stěn z obkladaček vnějších z jakýchkoliv materiálů, plochy přes 2 m2 | m2 | 25 |  | 0 |  | 0 |  | 0 | 15 | 0 | 0 | 0 | 0.089 | 2.23 | 801-3 | RTS 20/ I | RTS 19/ II | 0.39 | 9.75 |  | Práce |  |  |  | POL1_
|  | včetně otlučení podkladní omítky až na zdivo, | [24 empty] | SPI
|  | B1 : 25 |  | 25 | [22 empty] | VV | 0
32 | 965049000 | Bourání rabic.pletivo | m2 | 35 |  | 0 |  | 0 |  | 0 | 15 | 0 | 0 | 0 | 0 | 0 |  | Vlastní | Indiv | 4.05 | 141.75 |  | Práce |  |  |  | POL1_
|  | B20 : 7*2 |  | 14 | [22 empty] | VV | 0
|  | B11 : 35*0,6 |  | 21 | [22 empty] | VV | 0
33 | D2 | Demontáž vchodové stříšky z OK a drátoskla včetně okapu | m2 | 12 |  | 0 |  | 0 |  | 0 | 15 | 0 | 0 | 0 | 0.02 | 0.24 |  | Vlastní | Indiv | 0 | 0 |  | Práce |  |  |  | POL1_
34 | D3 | Demontáž posuvných dveří z polykarbonátu 3250x1700 mm | kus | 1 |  | 0 |  | 0 |  | 0 | 15 | 0 | 0 | 0 | 0.1 | 0.1 |  | Vlastní | Indiv | 0 | 0 |  | Práce |  |  |  | POL1_
35 | pc01 | Vyčerpání kanalizační jímky a likvidace vyčerpaných odpadních vod | soubor | 1 |  | 0 |  | 0 |  | 0 | 15 | 0 | 0 | 0 | 0 | 0 |  | Vlastní | Indiv | 0 | 0 |  | Práce |  |  |  | POL1_
Díl: | 713 | Izolace tepelné |  |  |  | 0 |  | 0 |  | 0 |  | 0 |  | 0 |  | 0.52 |  |  |  |  | 7.31 | [5 empty] | DIL
36 | 713101111R00 | Odstranění tepelné izolace z desek, lamel, rohoží, pásů a foukané izolace stropů a podhledů, volně uložené, z desek z expandovaného polystyrenu, tloušťky do 100 mm | m2 | 83 |  | 0 |  | 0 |  | 0 | 15 | 0 | 0 | 0 | 0.0023 | 0.19 | 800-713 | RTS 20/ I | RTS 19/ II | 0.043 | 3.57 |  | Práce |  |  |  | POL1_
|  | D22 : 83 |  | 83 | [22 empty] | VV | 0
37 | 713101121R00 | Odstranění tepelné izolace z desek, lamel, rohoží, pásů a foukané izolace stropů a podhledů, volně uložené, z minerálních desek, lamel, rohoží a pásů, tloušťky do 100 mm | m2 | 83 |  | 0 |  | 0 |  | 0 | 15 | 0 | 0 | 0 | 0.004 | 0.33 | 800-713 | RTS 20/ I | RTS 19/ II | 0.045 | 3.74 |  | Práce |  |  |  | POL1_
|  | D22 : 83 |  | 83 | [22 empty] | VV | 0
Díl: | 725 | Zařizovací předměty |  |  |  | 0 |  | 0 |  | 0 |  | 0 |  | 0 |  | 0.02 |  |  |  |  | 0.6 | [5 empty] | DIL
38 | 725240812R00 | Demontáž sprchových kabin a mís mís bez výtokových armatur | soubor | 1 |  | 0 |  | 0 |  | 0 | 15 | 0 | 0 | 0 | 0.0245 | 0.02 | 800-721 | RTS 20/ I | RTS 19/ II | 0.383 | 0.38 |  | Práce |  |  |  | POL1_
|  | D46 : 1 |  | 1 | [22 empty] | VV | 0
39 | 725820801R00 | Demontáž baterií nástěnných do G 3/4" | soubor | 1 |  | 0 |  | 0 |  | 0 | 15 | 0 | 0 | 0 | 0.00156 | 0 | 800-721 | RTS 20/ I | RTS 19/ II | 0.217 | 0.22 |  | Práce |  |  |  | POL1_
|  | D46 : 1 |  | 1 | [22 empty] | VV | 0
Díl: | 735 | Otopná tělesa |  |  |  | 0 |  | 0 |  | 0 |  | 0 |  | 0 |  | 0.05 |  |  |  |  | 0.54 | [5 empty] | DIL
40 | 735151821R00 | Demontáž otopných těles panelových dvouřadých, stavební délky do 1500 mm | kus | 2 |  | 0 |  | 0 |  | 0 | 15 | 0 | 8e-05 | 0 | 0.02493 | 0.05 | 800-731 | RTS 20/ I | RTS 19/ II | 0.268 | 0.54 |  | Práce |  |  |  | POL1_
|  | D43 : 2 |  | 2 | [22 empty] | VV | 0
Díl: | 762 | Konstrukce tesařské |  |  |  | 0 |  | 0 |  | 0 |  | 0 |  | 0 |  | 11.88 |  |  |  |  | 120.95 | [5 empty] | DIL
41 | 762111811R00 | Demontáž stěn a příček z hranolků, fošen nebo latí | m2 | 7 |  | 0 |  | 0 |  | 0 | 15 | 0 | 0.00016 | 0 | 0.022 | 0.15 | 800-762 | RTS 20/ I | RTS 19/ II | 0.114 | 0.8 |  | Práce |  |  |  | POL1_
|  | B20 : 7 |  | 7 | [22 empty] | VV | 0
42 | 762112811R00 | Demontáž stěn a příček z polohraněného řeziva | m2 | 12 |  | 0 |  | 0 |  | 0 | 15 | 0 | 0.00016 | 0 | 0.077 | 0.92 | 800-762 | RTS 20/ I | RTS 19/ II | 0.168 | 2.02 |  | Práce |  |  |  | POL1_
|  | D20 : 12 |  | 12 | [22 empty] | VV | 0
43 | 762522811R00 | Demontáž podlah s polštáři , z prken, tloušťky do 32 mm | m2 | 20 |  | 0 |  | 0 |  | 0 | 15 | 0 | 0 | 0 | 0.018 | 0.36 | 800-762 | RTS 20/ I | RTS 19/ II | 0.195 | 3.9 |  | Práce |  |  |  | POL1_
|  | B17 : 20 |  | 20 | [22 empty] | VV | 0
44 | 762811811R00 | Demontáž záklopů stropů vrchních, zapuštěných z hrubých prken tloušťky do 32 mm | m2 | 88 |  | 0 |  | 0 |  | 0 | 15 | 0 | 0 | 0 | 0.014 | 1.23 | 800-762 | RTS 20/ I | RTS 19/ II | 0.08 | 7.04 |  | Práce |  |  |  | POL1_
|  | B17 : 20 |  | 20 | [22 empty] | VV | 0
|  | B18 : 68 |  | 68 | [22 empty] | VV | 0
45 | 762900030RAB | Demontáž krovů s bedněním, s laťováním | m2 | 170 |  | 0 |  | 0 |  | 0 | 15 | 0 | 0 | 0 | 0.05424 | 9.22 | AP-PSV | RTS 20/ I | RTS 19/ II | 0.63054 | 107.19 |  | Agregovaná položka |  |  |  | POL2_
|  | jakýchkoliv soustav o sklonu do 60 stupňů, z hranolů, hranolků nebo fošen, demontáž laťování včetně všech nadstřešních konstrukcí z latí o průřezové ploše do 25 cm2 při osové vzdálenosti do 50 cm, demontáž bednění včetně všech nadstřešních konstrukcí z prken tloušťky do 32 mm nebo bez bednění podle popisu. | [24 empty] | SPI |  | jakýchkoliv soustav o sklonu do 60 stupňů, z hranolů, hranolků nebo fošen, demontáž laťování včetně všech nadstřešních konstrukcí z latí o průřezové ploše do 25 cm2 při osové vzdálenosti do 50 cm, demontáž bednění včetně všech nadstřešních konstrukcí z prken tloušťky do 32 mm nebo bez bednění podle popisu.
|  | Svislé přemístění ze 2. NP, nebo 1. PP, vodorovné vnitrostaveništní přemístění do 30 m, odvoz na skládku do 10 km. Bez poplatku za skládku. | [24 empty] | POP |  | Svislé přemístění ze 2. NP, nebo 1. PP, vodorovné vnitrostaveništní přemístění do 30 m, odvoz na skládku do 10 km. Bez poplatku za skládku.
|  | 170 |  | 170 | [22 empty] | VV | 0
Díl: | 764 | Konstrukce klempířské |  |  |  | 0 |  | 0 |  | 0 |  | 0 |  | 0 |  | 0.23 |  |  |  |  | 6.72 | [5 empty] | DIL
46 | 764339811R00 | Demontáž lemování komínů, zděných ventilací a jiných střešních proniků na vlnité krytině, v ploše, sklonu přes 30 do 45° | m2 | 3 |  | 0 |  | 0 |  | 0 | 15 | 0 | 0 | 0 | 0.00721 | 0.02 | 800-764 | RTS 20/ I | RTS 19/ II | 0.1725 | 0.52 |  | Práce |  |  |  | POL1_
|  | D37 : 3 |  | 3 | [22 empty] | VV | 0
47 | 764352811R00 | Demontáž žlabů podokapních půlkruhových rovných, rš 330 mm, sklonu přes 30 do 45° | m | 30 |  | 0 |  | 0 |  | 0 | 15 | 0 | 0 | 0 | 0.00336 | 0.1 | 800-764 | RTS 20/ I | RTS 19/ II | 0.07935 | 2.38 |  | Práce |  |  |  | POL1_
|  | D36 : 30 |  | 30 | [22 empty] | VV | 0
48 | 764361811R00 | Demontáž střešních otvorů střešních oken a poklopů, na krytině vlnité a prejzové, sklonu přes 30 do 45° | kus | 1 |  | 0 |  | 0 |  | 0 | 15 | 0 | 0 | 0 | 0.02008 | 0.02 | 800-764 | RTS 20/ I | RTS 19/ II | 0.1196 | 0.12 |  | Práce |  |  |  | POL1_
49 | 764410850R00 | Demontáž oplechování parapetů rš od 100 do 330 mm | m | 19.86 |  | 0 |  | 0 |  | 0 | 15 | 0 | 0 | 0 | 0.00135 | 0.03 | 800-764 | RTS 20/ I | RTS 19/ II | 0.092 | 1.83 |  | Práce |  |  |  | POL1_
|  | D24 : 3,06*2 |  | 6.12 | [22 empty] | VV | 0
|  | D26 : 1,35*6 |  | 8.1 | [22 empty] | VV | 0
|  | D28 : 1,34*2 |  | 2.68 | [22 empty] | VV | 0
|  | D30 : 1,52*1 |  | 1.52 | [22 empty] | VV | 0
|  | D32 : 0,54*1 |  | 0.54 | [22 empty] | VV | 0
|  | D34 : 0,9*1 |  | 0.9 | [22 empty] | VV | 0
50 | 764421870R00 | Demontáž oplechování říms rš od 400 do 500 mm | m | 11 |  | 0 |  | 0 |  | 0 | 15 | 0 | 0 | 0 | 0.00252 | 0.03 | 800-764 | RTS 20/ I | RTS 19/ II | 0.092 | 1.01 |  | Práce |  |  |  | POL1_
|  | D37 : 11 |  | 11 | [22 empty] | VV | 0
51 | 764454801R00 | Demontáž odpadních trub nebo součástí trub kruhových , o průměru 75 a 100 mm | m | 15 |  | 0 |  | 0 |  | 0 | 15 | 0 | 0 | 0 | 0.00226 | 0.03 | 800-764 | RTS 20/ I | RTS 19/ II | 0.0575 | 0.86 |  | Práce |  |  |  | POL1_
|  | D38 : 15 |  | 15 | [22 empty] | VV | 0
52 | 741Z06OA0 | DEMONTÁŽ HROMOSVODOVÉHO VEDENÍ | M | 30 |  | 0 |  | 0 |  | 0 | 15 | 0 | 0 | 0 | 0 | 0 |  | RTS 20/ I | EXP 19 | 0 | 0 |  | Agregovaná položka |  |  |  | POL2_
Díl: | 765 | Krytiny tvrdé |  |  |  | 0 |  | 0 |  | 0 |  | 0 |  | 0 |  | 12.18 |  |  |  |  | 75.84 | [5 empty] | DIL
53 | 765900010RA0 | Demontáž střešních krytin krytiny pálené, bobrovky | m2 | 170 |  | 0 |  | 0 |  | 0 | 15 | 0 | 0 | 0 | 0.07165 | 12.18 | AP-PSV | RTS 20/ I | RTS 19/ II | 0.44614 | 75.84 |  | Agregovaná položka |  |  |  | POL2_
|  | Svislé přemístění ze 2. NP, nebo 1. PP, vodorovné vnitrostaveništní přemístění do 30 m, odvoz na skládku do 10 km. Bez poplatku za skládku. | [24 empty] | POP |  | Svislé přemístění ze 2. NP, nebo 1. PP, vodorovné vnitrostaveništní přemístění do 30 m, odvoz na skládku do 10 km. Bez poplatku za skládku.
Díl: | 766 | Konstrukce truhlářské |  |  |  | 0 |  | 0 |  | 0 |  | 0 |  | 0 |  | 0.82 |  |  |  |  | 24.69 | [5 empty] | DIL
54 | 766411821R00 | Demontáž obložení stěn palubkami | m2 | 38 |  | 0 |  | 0 |  | 0 | 15 | 0 | 0 | 0 | 0.01098 | 0.42 | 800-766 | RTS 20/ I | RTS 19/ II | 0.37 | 14.06 |  | Práce |  |  |  | POL1_
|  | B20 : 7*2 |  | 14 | [22 empty] | VV | 0
|  | D20 : 12*2 |  | 24 | [22 empty] | VV | 0
55 | 766421821R00 | Demontáž obložení podhledů palubkami | m2 | 21 |  | 0 |  | 0 |  | 0 | 15 | 0 | 0 | 0 | 0.01098 | 0.23 | 800-766 | RTS 20/ I | RTS 19/ II | 0.44 | 9.24 |  | Práce |  |  |  | POL1_
|  | B11 : 35*0,6 |  | 21 | [22 empty] | VV | 0
56 | 766421822R00 | Demontáž obložení podhledů podkladových roštů | m2 | 21 |  | 0 |  | 0 |  | 0 | 15 | 0 | 0 | 0 | 0.008 | 0.17 | 800-766 | RTS 20/ I | RTS 19/ II | 0.066 | 1.39 |  | Práce |  |  |  | POL1_
|  | B11 : 35*0,6 |  | 21 | [22 empty] | VV | 0
Díl: | 776 | Podlahy povlakové |  |  |  | 0 |  | 0 |  | 0 |  | 0 |  | 0 |  | 0.09 |  |  |  |  | 1.15 | [5 empty] | DIL
57 | 776551830RT2 | Sejmutí povlakových podlah volně položených , z ploch přes 10 do 20 m2 | m2 | 88 |  | 0 |  | 0 |  | 0 | 15 | 0 | 0 | 0 | 0.001 | 0.09 | 800-775 | RTS 20/ I | RTS 19/ II | 0.0131 | 1.15 |  | Práce |  |  |  | POL1_
|  | B17 : 20 |  | 20 | [22 empty] | VV | 0
|  | B18 : 68 |  | 68 | [22 empty] | VV | 0
Díl: | D96 | Přesuny suti a vybouraných hmot |  |  |  | 0 |  | 0 |  | 0 |  | 0 |  | 0 |  | 0 |  |  |  |  | 506.38 | [5 empty] | DIL
58 | 979990107R00 | Poplatek za skládku suti - směs betonu,cihel,dřeva | t | 179.4174 |  | 0 |  | 0 |  | 0 | 15 | 0 | 0 | 0 | 0 | 0 | 801-3 | RTS 20/ I | RTS 19/ II | 0 | 0 |  | Práce |  |  |  | POL1_
|  | 157,99742 |  | 157.9974 | [22 empty] | VV | 0
|  | krov : 0,054*170 |  | 9.18 | [22 empty] | VV | 0
|  | krytina : 0,072*170 |  | 12.24 | [22 empty] | VV | 0
59 | 979011111R00 | Svislá doprava suti a vybouraných hmot za prvé podlaží nad nebo pod základním podlažím | t | 157.9974 |  | 0 |  | 0 |  | 0 | 15 | 0 | 0 | 0 | 0 | 0 | 801-3 | RTS 20/ I | RTS 19/ II | 0.933 | 147.41 |  | Přesun suti |  |  |  | POL8_
60 | 979081111R00 | Odvoz suti a vybouraných hmot na skládku do 1 km | t | 157.9974 |  | 0 |  | 0 |  | 0 | 15 | 0 | 0 | 0 | 0 | 0 | 801-3 | RTS 20/ I | RTS 19/ II | 0.49 | 77.42 |  | Přesun suti |  |  |  | POL8_
61 | 979081121R00 | Odvoz suti a vybouraných hmot na skládku příplatek za každý další 1 km | t | 3001.951 |  | 0 |  | 0 |  | 0 | 15 | 0 | 0 | 0 | 0 | 0 | 801-3 | RTS 20/ I | RTS 19/ II | 0 | 0 |  | Přesun suti |  |  |  | POL8_
62 | 979082111R00 | Vnitrostaveništní doprava suti a vybouraných hmot do 10 m | t | 157.9974 |  | 0 |  | 0 |  | 0 | 15 | 0 | 0 | 0 | 0 | 0 | 801-3 | RTS 20/ I | RTS 19/ II | 0.942 | 148.83 |  | Přesun suti |  |  |  | POL8_
63 | 979082121R00 | Vnitrostaveništní doprava suti a vybouraných hmot příplatek k ceně za každých dalších 5 m | t | 1263.9794 |  | 0 |  | 0 |  | 0 | 15 | 0 | 0 | 0 | 0 | 0 | 801-3 | RTS 20/ I | RTS 19/ II | 0.105 | 132.72 |  | Přesun suti |  |  |  | POL8_
[25 empty] | 15 | 21 | DPH
| Celkem |  |  |  |  | 0 | [18 empty] | 0 | 0 | SUM
END
Note on S6: Jedná se o informaci, zda se jedná o položku, která je do rozpočtu zadána z cenové soustavy RTS, nebo vlastní.
Note on T6: Jedná se o název CÚ, která je zadána u položky rozpočtu

## SO 02 2.2 Pol
Položkový soupis prací a dodávek | [26 empty] | #TypZaznamu#
S: | P876 | Energetické úspory RD Poličná č.p.157 | [24 empty] | STA
O: | SO 02 | Půdní vestavba | [21 empty] | STA |  |  | OBJ
R: | 2.2 | Vnitřní vybavení | [24 empty] | ROZ
P.č. | Číslo položky | Název položky | MJ | Množství | Cena / MJ | Celkem | Dodávka | Dodávka celk. | Montáž | Montáž celk. | DPH | Cena s DPH | Hmotnost / MJ | Hmotnost celk.(t) | Dem. hmotnost / MJ | Dem. hmotnost celk.(t) | Ceník | Cen. soustava / platnost | Cenová úroveň | Nhod / MJ | Nhod celk. | Dodavatel | Typ položky
Díl: | 95 | Dokončovací konstrukce na pozemních stavbách |  |  |  | 0 |  | 0 |  | 0 |  | 0 |  | 0.02 |  | 0 |  |  |  |  | 0.17 | [5 empty] | DIL
1 | 953941312R00 | Osazení předmětů na hmoždinky osazení hasicího přístroje | kus | 1 |  | 0 |  | 0 |  | 0 | 15 | 0 | 1e-05 | 0 | 0 | 0 | 801-1 | RTS 20/ I | RTS 19/ II | 0.17 | 0.17 |  | Práce |  |  |  | POL1_
2 | 44984114R | přístoj hasicí práškový; P6Te; výtlačný prostředek dusík; náplň 6 kg; dostřik 4 m; doba činnosti min 12 s | kus | 1 |  | 0 |  | 0 |  | 0 | 15 | 0 | 0.0166 | 0.02 | 0 | 0 | SPCM | RTS 20/ I | RTS 19/ II | 0 | 0 |  | Specifikace |  |  |  | POL3_
|  | Odkaz na mn. položky pořadí 1 : 1,00000 |  | 1 | [22 empty] | VV | 5
Díl: | 99 | Staveništní přesun hmot |  |  |  | 0 |  | 0 |  | 0 |  | 0 |  | 0 |  | 0 |  |  |  |  | 0.03 | [5 empty] | DIL
3 | 999281108R00 | Přesun hmot pro opravy a údržbu objektů pro opravy a údržbu dosavadních objektů včetně vnějších plášťů výšky do 12 m, | t | 0.01661 |  | 0 |  | 0 |  | 0 | 15 | 0 | 0 | 0 | 0 | 0 | 801-4 | RTS 20/ I | RTS 19/ II | 1.892 | 0.03 |  | Přesun hmot |  |  |  | POL7_
|  | oborů 801, 803, 811 a 812 | [24 empty] | SPI
Díl: | 725 | Zařizovací předměty |  |  |  | 0 |  | 0 |  | 0 |  | 0 |  | 0.1 |  | 0 |  |  |  |  | 12.95 | [5 empty] | DIL
4 | 725014161R00 | Klozetové mísy závěsné, bilé, hluboké splachování, zadní, včetně sedátka, šířka 360 mm, hloubka 510 mm, výška 400 mm | soubor | 1 |  | 0 |  | 0 |  | 0 | 15 | 0 | 0.01889 | 0.02 | 0 | 0 | 800-721 | RTS 20/ I | RTS 19/ II | 0.973 | 0.97 |  | Práce |  |  |  | POL1_7
5 | 725017162R00 | Umyvadlo na šrouby, bílé, šířka 550 mm, hloubka 450 mm | soubor | 1 |  | 0 |  | 0 |  | 0 | 15 | 0 | 0.01401 | 0.01 | 0 | 0 | 800-721 | RTS 20/ I | RTS 19/ II | 1.189 | 1.19 |  | Práce |  |  |  | POL1_7
6 | 725017352R00 | Umývátko na šrouby, bílé, šířka 450 mm, hloubka 370 mm | soubor | 1 |  | 0 |  | 0 |  | 0 | 15 | 0 | 0.008 | 0.01 | 0 | 0 | 800-721 | RTS 20/ I | RTS 19/ II | 1.189 | 1.19 |  | Práce |  |  |  | POL1_7
7 | 725249101R00 | Sprchové kabiny a mísy montáž sprchových boxů | soubor | 1 |  | 0 |  | 0 |  | 0 | 15 | 0 | 0.00032 | 0 | 0 | 0 | 800-721 | RTS 20/ I | RTS 19/ II | 5 | 5 |  | Práce |  |  |  | POL1_7
8 | 725249102R00 | Sprchové kabiny a mísy montáž sprchových mís a vaniček | soubor | 1 |  | 0 |  | 0 |  | 0 | 15 | 0 | 0.00062 | 0 | 0 | 0 | 800-721 | RTS 20/ I | RTS 19/ II | 2.6 | 2.6 |  | Práce |  |  |  | POL1_7
9 | 725823111RT0 | Baterie umyvadlové a dřezové umyvadlová, stojánková, ruční ovládání bez otvírání odpadu, základní, včetně dodávky materiálu | kus | 2 |  | 0 |  | 0 |  | 0 | 15 | 0 | 0.001 | 0 | 0 | 0 | 800-721 | RTS 20/ I | RTS 19/ II | 0.445 | 0.89 |  | Práce |  |  |  | POL1_7
10 | 725823114RT0 | Baterie umyvadlové a dřezové dřezová, stojánková, ruční ovládání bez otvírání odpadu, základní, včetně dodávky materiálu | kus | 1 |  | 0 |  | 0 |  | 0 | 15 | 0 | 0.0012 | 0 | 0 | 0 | 800-721 | RTS 20/ I | RTS 19/ II | 0.445 | 0.45 |  | Práce |  |  |  | POL1_7
11 | 725849200R00 | Montáž baterie sprchové nastavitelná výška | kus | 1 |  | 0 |  | 0 |  | 0 | 15 | 0 | 0.00013 | 0 | 0 | 0 | 800-721 | RTS 20/ I | RTS 19/ II | 0.655 | 0.66 |  | Práce |  |  |  | POL1_7
12 | 551450090R | baterie sprchová nástěnná; rozteč 130 až 170 mm; ovládání pákové; povrch chrom | kus | 1 |  | 0 |  | 0 |  | 0 | 15 | 0 | 0.0013 | 0 | 0 | 0 | SPCM | RTS 20/ I | RTS 19/ II | 0 | 0 |  | Specifikace |  |  |  | POL3_
13 | 55145352R | kombinace sprchová držák pevný; ruční sprcha d 68 mm; hadice 150 cm; povrch chrom | kus | 1 |  | 0 |  | 0 |  | 0 | 15 | 0 | 0 | 0 | 0 | 0 | SPCM | RTS 20/ I | RTS 19/ II | 0 | 0 |  | Specifikace |  |  |  | POL3_
14 | 55428100.AR | kout sprchový v = 1 850 mm; š = 900 mm; l = 900 mm; čtvrtkruhový; R 500 mm; vstup rohový; š. vstupu 630 mm; výplň bezpečnostní sklo; čirá | kus | 1 |  | 0 |  | 0 |  | 0 | 15 | 0 | 0.016 | 0.02 | 0 | 0 | SPCM | RTS 20/ I | RTS 19/ II | 0 | 0 |  | Specifikace |  |  |  | POL3_
15 | 642938000R | vanička sprchová čtvercová; l = 900,0 mm; š = 900 mm; hl = 60 mm; průměr odpadu 90 mm; diturvit; bílá; umístění při stěně, v rohu | kus | 1 |  | 0 |  | 0 |  | 0 | 15 | 0 | 0.0375 | 0.04 | 0 | 0 | SPCM | RTS 20/ I | RTS 19/ II | 0 | 0 |  | Specifikace |  |  |  | POL3_
16 | 998725202R00 | Přesun hmot pro zařizovací předměty v objektech výšky do 12 m | % |  |  | 0 |  | 0 |  | 0 | 15 | 0 | 0 | 0 | 0 | 0 | 800-721 | RTS 20/ I | RTS 19/ II | 0 | 0 |  | Přesun hmot |  |  |  | POL7_
|  | vodorovně do 50 m | [24 empty] | SPI
Díl: | 766 | Konstrukce truhlářské |  |  |  | 0 |  | 0 |  | 0 |  | 0 |  | 0 |  | 0 |  |  |  |  | 0 | [5 empty] | DIL
17 | pc01 | D+M kuchyňská linka včetně dřezu | soubor | 1 |  | 0 |  | 0 |  | 0 | 15 | 0 | 0 | 0 | 0 | 0 |  | Vlastní | Indiv | 0 | 0 |  | Práce |  |  |  | POL1_
18 | 998766202R00 | Přesun hmot pro konstrukce truhlářské v objektech výšky do 12 m | % |  |  | 0 |  | 0 |  | 0 | 15 | 0 | 0 | 0 | 0 | 0 | 800-766 | RTS 20/ I | RTS 19/ II | 0 | 0 |  | Přesun hmot |  |  |  | POL7_
|  | 50 m vodorovně | [24 empty] | SPI
[25 empty] | 15 | 21 | DPH
| Celkem |  |  |  |  | 0 | [18 empty] | 0 | 0 | SUM
END
Note on S6: Jedná se o informaci, zda se jedná o položku, která je do rozpočtu zadána z cenové soustavy RTS, nebo vlastní.
Note on T6: Jedná se o název CÚ, která je zadána u položky rozpočtu

## SO 02 2.3 Pol
Položkový soupis prací a dodávek | [26 empty] | #TypZaznamu#
S: | P876 | Energetické úspory RD Poličná č.p.157 | [24 empty] | STA
O: | SO 02 | Půdní vestavba | [21 empty] | STA |  |  | OBJ
R: | 2.3 | Vnitřní konstrukce | [24 empty] | ROZ
P.č. | Číslo položky | Název položky | MJ | Množství | Cena / MJ | Celkem | Dodávka | Dodávka celk. | Montáž | Montáž celk. | DPH | Cena s DPH | Hmotnost / MJ | Hmotnost celk.(t) | Dem. hmotnost / MJ | Dem. hmotnost celk.(t) | Ceník | Cen. soustava / platnost | Cenová úroveň | Nhod / MJ | Nhod celk. | Dodavatel | Typ položky
Díl: | 3 | Svislé a kompletní konstrukce |  |  |  | 0 |  | 0 |  | 0 |  | 0 |  | 7.66 |  | 0 |  |  |  |  | 386.97 | [5 empty] | DIL
1 | 342261112RS2 | Příčky z desek sádrokartonových jednoduché opláštění, jednoduchá konstrukce CW 75 tloušťka příčky 100 mm, desky protipožární, tloušťky 12,5 mm, tloušťka izolace 60 mm | m2 | 29.6542 |  | 0 |  | 0 |  | 0 | 15 | 0 | 0.02807 | 0.83 | 0 | 0 | 801-1 | RTS 20/ I | RTS 19/ II | 1.252 | 37.13 |  | Práce |  |  |  | POL1_
|  | zřízení nosné konstrukce příčky, vložení tepelné izolace tl. do 5 cm, montáž desek, tmelení spár Q2 a úprava rohů. Včetně dodávek materiálu. | [24 empty] | SPI |  | zřízení nosné konstrukce příčky, vložení tepelné izolace tl. do 5 cm, montáž desek, tmelení spár Q2 a úprava rohů. Včetně dodávek materiálu.
|  | 2,6*(2,954+0,1+3,263-0,5+0,6+3+1,275+1,1+0,75)-0,7*1,97-0,8*1,97 |  | 29.6542 | [22 empty] | VV | 0
2 | 342261112RS4 | Příčky z desek sádrokartonových jednoduché opláštění, jednoduchá konstrukce CW 75 tloušťka příčky 100 mm, desky protipožární impregnované, tloušťky 12,5 mm, tloušťka izolace 60 mm | m2 | 17.2584 |  | 0 |  | 0 |  | 0 | 15 | 0 | 0.02857 | 0.49 | 0 | 0 | 801-1 | RTS 20/ I | RTS 19/ II | 1.225 | 21.14 |  | Práce |  |  |  | POL1_
|  | zřízení nosné konstrukce příčky, vložení tepelné izolace tl. do 5 cm, montáž desek, tmelení spár Q2 a úprava rohů. Včetně dodávek materiálu. | [24 empty] | SPI |  | zřízení nosné konstrukce příčky, vložení tepelné izolace tl. do 5 cm, montáž desek, tmelení spár Q2 a úprava rohů. Včetně dodávek materiálu.
|  | 2,6*(2,628*2+1,723+1,25)-0,7*1,97*3 |  | 17.2584 | [22 empty] | VV | 0
3 | 342261213RS2 | Příčky z desek sádrokartonových dvojité opláštění, jednoduchá konstrukce CW 100 tloušťka příčky 150 mm, desky protipožární, tloušťky 12,5 mm, tloušťka izolace 80 mm, požární odolnost EI 90 | m2 | 12.4418 |  | 0 |  | 0 |  | 0 | 15 | 0 | 0.05167 | 0.64 | 0 | 0 | 801-1 | RTS 20/ I | RTS 19/ II | 1.452 | 18.07 |  | Práce |  |  |  | POL1_
|  | zřízení nosné konstrukce příčky, vložení tepelné izolace tl. do 5 cm, montáž desek, tmelení spár Q2 a úprava rohů. Včetně dodávek materiálu. | [24 empty] | SPI |  | zřízení nosné konstrukce příčky, vložení tepelné izolace tl. do 5 cm, montáž desek, tmelení spár Q2 a úprava rohů. Včetně dodávek materiálu.
|  | 2,6*3,695-1*2,1 |  | 7.507 | [22 empty] | VV | 0
|  | 2,6*(0,5+0,998+0,4) |  | 4.9348 | [22 empty] | VV | 0
4 | 342261213RS3 | Příčky z desek sádrokartonových dvojité opláštění, jednoduchá konstrukce CW 100 tloušťka příčky 150 mm, desky impregnované, tloušťky 12,5 mm, tloušťka izolace 80 mm, požární odolnost EI 60 | m2 | 13.2236 |  | 0 |  | 0 |  | 0 | 15 | 0 | 0.04544 | 0.6 | 0 | 0 | 801-1 | RTS 20/ I | RTS 19/ II | 1.452 | 19.2 |  | Práce |  |  |  | POL1_
|  | zřízení nosné konstrukce příčky, vložení tepelné izolace tl. do 5 cm, montáž desek, tmelení spár Q2 a úprava rohů. Včetně dodávek materiálu. | [24 empty] | SPI |  | zřízení nosné konstrukce příčky, vložení tepelné izolace tl. do 5 cm, montáž desek, tmelení spár Q2 a úprava rohů. Včetně dodávek materiálu.
|  | 2,6*(0,1+2,836+0,1+0,327+1,723) |  | 13.2236 | [22 empty] | VV | 0
5 | 342262112RS2 | Příčky z desek sádrokartonových dvojité opláštění, dvojitá konstrukce CW 75 tloušťka příčky 205 mm, desky protipožární , tloušťky 12,5 mm, tl. izolace 2 x 60 mm | m2 | 10.491 |  | 0 |  | 0 |  | 0 | 15 | 0 | 0.05508 | 0.58 | 0 | 0 | 801-1 | RTS 20/ I | RTS 19/ II | 2.021 | 21.2 |  | Práce |  |  |  | POL1_
|  | zřízení nosné konstrukce příčky, vložení tepelné izolace tl. do 5 cm, montáž desek, tmelení spár Q2 a úprava rohů. Včetně dodávek materiálu. | [24 empty] | SPI |  | zřízení nosné konstrukce příčky, vložení tepelné izolace tl. do 5 cm, montáž desek, tmelení spár Q2 a úprava rohů. Včetně dodávek materiálu.
|  | 2,6*(2,835+1,2) |  | 10.491 | [22 empty] | VV | 0
6 | 346244371R00 | Zazdívka rýh, potrubí, nik (výklenků) nebo kapes tloušťka 140 mm | m2 | 1.28 |  | 0 |  | 0 |  | 0 | 15 | 0 | 0.25898 | 0.33 | 0 | 0 | 801-1 | RTS 20/ I | RTS 19/ II | 1.141 | 1.46 |  | Práce |  |  |  | POL1_
|  | z jakéhokoliv druhu pálených cihel, s pomocným lešením výšky do 1,9 m a pro zatížení do 1,5 kPa. | [24 empty] | SPI
|  | 32*0,2*0,2 |  | 1.28 | [22 empty] | VV | 0
7 | 342266111RT2 | Předstěny opláštěné sádrokartonovými deskami obklad stěn sádrokartonem na ocelovou konstrukci z profilů CW 50 tloušťka desky 12, 5 mm, protipožární, tloušťka izolace 50 mm | m2 | 18.067 |  | 0 |  | 0 |  | 0 | 15 | 0 | 0.01566 | 0.28 | 0 | 0 | 801-1 | RTS 20/ I | RTS 19/ II | 0.927 | 16.75 |  | Práce |  |  |  | POL1_
|  | u komína : 2,6*(1,08*2+0,7) |  | 7.436 | [22 empty] | VV | 0
|  | věnec : 0,25*(10,306+0,24+4,063+4,529+10,27+6,447+7,671+1,5-0,417*6) |  | 10.631 | [22 empty] | VV | 0
8 | 342265112RT6 | Úprava podkroví sádrokartonem na plochách svislých na ocelový rošt 1x deska, protipožární, bez izolace | m2 | 68.3921 |  | 0 |  | 0 |  | 0 | 15 | 0 | 0.01674 | 1.14 | 0 | 0 | 801-1 | RTS 20/ I | RTS 19/ II | 0.967 | 66.14 |  | Práce |  |  |  | POL1_
|  | deskami ze sádrokartonu tl. 12,5 mm, s vloženou tepelnou izolací a parotěsnou zábranou, | [24 empty] | SPI
|  | B : 96,5765-28,1844 |  | 68.3921 | [22 empty] | VV | 0
9 | 342265112RT8 | Úprava podkroví sádrokartonem na plochách svislých na ocelový rošt 1x deska, protipožární impregnovaná, bez izolace | m2 | 28.1844 |  | 0 |  | 0 |  | 0 | 15 | 0 | 0.01674 | 0.47 | 0 | 0 | 801-1 | RTS 20/ I | RTS 19/ II | 0.967 | 27.25 |  | Práce |  |  |  | POL1_
|  | deskami ze sádrokartonu tl. 12,5 mm, s vloženou tepelnou izolací a parotěsnou zábranou, | [24 empty] | SPI
|  | 1,65*(2,836+1,15)+2,15*(0,65+2,424+1+1,35+3,626+1) |  | 28.1844 | [22 empty] | VV | 0
10 | 342265122RT6 | Úprava podkroví sádrokartonem na plochách šikmých na ocelový rošt 1x deska, tloušťky 12,5 mm, protipožární, bez izolace | m2 | 42.4035 |  | 0 |  | 0 |  | 0 | 15 | 0 | 0.01522 | 0.65 | 0 | 0 | 801-1 | RTS 20/ I | RTS 19/ II | 1.235 | 52.37 |  | Práce |  |  |  | POL1_
|  | deskami ze sádrokartonu tl. 12,5 mm, s vloženou tepelnou izolací a parotěsnou zábranou, | [24 empty] | SPI
|  | C : 51,5713-9,1678 |  | 42.4035 | [22 empty] | VV | 0
11 | 342265122RT8 | Úprava podkroví sádrokartonem na plochách šikmých na ocelový rošt 1x deska, tloušťky 12,5 mm, protipožární impregnovaná, bez izolace | m2 | 9.1678 |  | 0 |  | 0 |  | 0 | 15 | 0 | 0.01522 | 0.14 | 0 | 0 | 801-1 | RTS 20/ I | RTS 19/ II | 1.235 | 11.32 |  | Práce |  |  |  | POL1_
|  | deskami ze sádrokartonu tl. 12,5 mm, s vloženou tepelnou izolací a parotěsnou zábranou, | [24 empty] | SPI
|  | 2,3*(2,836+1,15) |  | 9.1678 | [22 empty] | VV | 0
12 | 342265132RT6 | Úprava podkroví sádrokartonem na plochách vodorovných na ocelový rošt 1x deska, tloušťky 12,5 mm, protipožární, bez izolace | m2 | 84.9704 |  | 0 |  | 0 |  | 0 | 15 | 0 | 0.01625 | 1.38 | 0 | 0 | 801-1 | RTS 20/ I | RTS 19/ II | 1.023 | 86.92 |  | Práce |  |  |  | POL1_
|  | deskami ze sádrokartonu tl. 12,5 mm, s případně vloženou tepelnou izolací a parotěsnou zábranou, | [24 empty] | SPI
|  | E : 92,8105-7,840058 |  | 84.9704 | [22 empty] | VV | 0
13 | 342265132RT8 | Úprava podkroví sádrokartonem na plochách vodorovných na ocelový rošt 1x deska, tloušťky 12,5 mm, protipožární impregnovaná, bez izolace | m2 | 7.8401 |  | 0 |  | 0 |  | 0 | 15 | 0 | 0.01625 | 0.13 | 0 | 0 | 801-1 | RTS 20/ I | RTS 19/ II | 1.023 | 8.02 |  | Práce |  |  |  | POL1_
|  | deskami ze sádrokartonu tl. 12,5 mm, s případně vloženou tepelnou izolací a parotěsnou zábranou, | [24 empty] | SPI
|  | 1,15*1,323+2,836*2,228 |  | 7.8401 | [22 empty] | VV | 0
14 | pc01 | Vytvoření prostoru pomocí SDK pro úložný prostor v bytě | soubor | 1 |  | 0 |  | 0 |  | 0 | 15 | 0 | 0 | 0 | 0 | 0 |  | Vlastní | Indiv | 0 | 0 |  | Práce |  |  |  | POL1_
Díl: | 61 | Úpravy povrchů vnitřní |  |  |  | 0 |  | 0 |  | 0 |  | 0 |  | 0.16 |  | 0 |  |  |  |  | 3.53 | [5 empty] | DIL
15 | 612473182R00 | Omítky vnitřní zdiva ze suchých směsí štukové, strojně | m2 | 5.64 |  | 0 |  | 0 |  | 0 | 15 | 0 | 0.02798 | 0.16 | 0 | 0 | 801-1 | RTS 20/ I | RTS 19/ II | 0.626 | 3.53 |  | Práce |  |  |  | POL1_
|  | omítka vápenocementová, strojně nebo ručně nanášená v podlaží i ve schodišti na jakýkoliv druh podkladu, kompletní souvrství | [24 empty] | SPI |  | omítka vápenocementová, strojně nebo ručně nanášená v podlaží i ve schodišti na jakýkoliv druh podkladu, kompletní souvrství
|  | včetně postřiku a jádrové omítky. | [24 empty] | POP
|  | podkroví komín : 2,4*(0,25*2+1,35)+2,4*0,5 |  | 5.64 | [22 empty] | VV | 0
Díl: | 63 | Podlahy a podlahové konstrukce |  |  |  | 0 |  | 0 |  | 0 |  | 0 |  | 9.36 |  | 0 |  |  |  |  | 12.2 | [5 empty] | DIL
16 | 632441016R00 | Potěr litý anhydritový anhydritový, pevnost v tlaku 20 MPa, pokládaná plocha do 100 m2, tloušťka 55 mm | m2 | 77.1932 |  | 0 |  | 0 |  | 0 | 15 | 0 | 0.12128 | 9.36 | 0 | 0 | 801-1 | RTS 20/ I | RTS 19/ II | 0.158 | 12.2 |  | Práce |  |  |  | POL1_
|  | dovoz směsi, doprava pomocí šnekového čerpadla, lití hadicí na plochu, dvojí (křížem vedené) rozvlnění hrazdami | [24 empty] | SPI |  | dovoz směsi, doprava pomocí šnekového čerpadla, lití hadicí na plochu, dvojí (křížem vedené) rozvlnění hrazdami
|  | F : 77,19322 |  | 77.1932 | [22 empty] | VV | 0
Díl: | 64 | Výplně otvorů |  |  |  | 0 |  | 0 |  | 0 |  | 0 |  | 0.15 |  | 0 |  |  |  |  | 5.3 | [5 empty] | DIL
17 | 642942212R00 | Osazení zárubní dveřních ocelových do sádrokartonové příčky tloušťky 100 mm šířky 700 mm, bez dodávky zárubně | kus | 5 |  | 0 |  | 0 |  | 0 | 15 | 0 | 0 | 0 | 0 | 0 | 801-1 | RTS 20/ I | RTS 19/ II | 0.85 | 4.25 |  | Práce |  |  |  | POL1_
|  | Včetně kotvení rámů do zdiva a platí pro jakýkoliv způsob provádění (např. bodovým přivařením k obnažené výztuži, uklínováním, zalitím pracen apod.). | [24 empty] | POP |  | Včetně kotvení rámů do zdiva a platí pro jakýkoliv způsob provádění (např. bodovým přivařením k obnažené výztuži, uklínováním, zalitím pracen apod.).
|  | D3, D4 : 2+2+1 |  | 5 | [22 empty] | VV | 0
18 | 642942214R00 | Osazení zárubní dveřních ocelových do sádrokartonové příčky tloušťky 150 mm šířky 700 mm, bez dodávky zárubně | kus | 1 |  | 0 |  | 0 |  | 0 | 15 | 0 | 0 | 0 | 0 | 0 | 801-1 | RTS 20/ I | RTS 19/ II | 1.05 | 1.05 |  | Práce |  |  |  | POL1_
|  | Včetně kotvení rámů do zdiva a platí pro jakýkoliv způsob provádění (např. bodovým přivařením k obnažené výztuži, uklínováním, zalitím pracen apod.). | [24 empty] | POP |  | Včetně kotvení rámů do zdiva a platí pro jakýkoliv způsob provádění (např. bodovým přivařením k obnažené výztuži, uklínováním, zalitím pracen apod.).
|  | D2 : 1 |  | 1 | [22 empty] | VV | 0
19 | 553308110R | zárubeň kovová hranatá; pro sádrokarton; š profilu 100 mm; š průchodu 700 mm; h průchodu 1 970 mm; L; závěsy kapsové | kus | 2 |  | 0 |  | 0 |  | 0 | 15 | 0 | 0.0235 | 0.05 | 0 | 0 | SPCM | RTS 20/ I | RTS 19/ II | 0 | 0 |  | Specifikace |  |  |  | POL3_
|  | D3 : 2 |  | 2 | [22 empty] | VV | 0
20 | 553308111R | zárubeň kovová hranatá; pro sádrokarton; š profilu 100 mm; š průchodu 700 mm; h průchodu 1 970 mm; P; závěsy kapsové | kus | 2 |  | 0 |  | 0 |  | 0 | 15 | 0 | 0.0235 | 0.05 | 0 | 0 | SPCM | RTS 20/ I | RTS 19/ II | 0 | 0 |  | Specifikace |  |  |  | POL3_
|  | D3 : 2 |  | 2 | [22 empty] | VV | 0
21 | 553308121R | zárubeň kovová hranatá; pro sádrokarton; š profilu 100 mm; š průchodu 800 mm; h průchodu 1 970 mm; P; závěsy kapsové | kus | 1 |  | 0 |  | 0 |  | 0 | 15 | 0 | 0.0241 | 0.02 | 0 | 0 | SPCM | RTS 20/ I | RTS 19/ II | 0 | 0 |  | Specifikace |  |  |  | POL3_
|  | D4 : 1 |  | 1 | [22 empty] | VV | 0
22 | 553308331R | zárubeň kovová hranatá; pro sádrokarton; š profilu 150 mm; š průchodu 900 mm; h průchodu 1 970 mm; P; závěsy kapsové | kus | 1 |  | 0 |  | 0 |  | 0 | 15 | 0 | 0.0262 | 0.03 | 0 | 0 | SPCM | RTS 20/ I | RTS 19/ II | 0 | 0 |  | Specifikace |  |  |  | POL3_
|  | D2 : 1 |  | 1 | [22 empty] | VV | 0
Díl: | 94 | Lešení a stavební výtahy |  |  |  | 0 |  | 0 |  | 0 |  | 0 |  | 0.09 |  | 0 |  |  |  |  | 12.63 | [5 empty] | DIL
23 | 941955002R00 | Lešení lehké pracovní pomocné pomocné, o výšce lešeňové podlahy přes 1,2 do 1,9 m | m2 | 59 |  | 0 |  | 0 |  | 0 | 15 | 0 | 0.00158 | 0.09 | 0 | 0 | 800-3 | RTS 20/ I | RTS 19/ II | 0.214 | 12.63 |  | Práce |  |  |  | POL1_
Díl: | 95 | Dokončovací konstrukce na pozemních stavbách |  |  |  | 0 |  | 0 |  | 0 |  | 0 |  | 0 |  | 0 |  |  |  |  | 30.8 | [5 empty] | DIL
24 | 952901111R00 | Vyčištění budov a ostatních objektů budov bytové nebo občanské výstavby - zametení a umytí podlah, dlažeb, obkladů, schodů v místnostech, chodbách a schodištích, vyčištění a umytí oken, dveří s rámy, zárubněmi, umytí a vyčištění jiných zasklených a natíraných ploch a zařizovacích předmětů před předáním do užívání světlá výška podlaží do 4 m | m2 | 100 |  | 0 |  | 0 |  | 0 | 15 | 0 | 4e-05 | 0 | 0 | 0 | 801-1 | RTS 20/ I | RTS 19/ II | 0.308 | 30.8 |  | Práce |  |  |  | POL1_
Díl: | 96 | Bourání konstrukcí |  |  |  | 0 |  | 0 |  | 0 |  | 0 |  | 0.02 |  | 0.99 |  |  |  |  | 21.31 | [5 empty] | DIL
25 | 973031334R00 | Vysekání v cihelném zdivu výklenků a kapes kapes na jakoukoliv maltu vápennou nebo vápenocementovou, plochy do 0,16 m2, hloubky do 150 mm | kus | 32 |  | 0 |  | 0 |  | 0 | 15 | 0 | 0.00049 | 0.02 | 0.031 | 0.99 | 801-3 | RTS 20/ I | RTS 19/ II | 0.666 | 21.31 |  | Práce |  |  |  | POL1_
|  | Včetně pomocného lešení o výšce podlahy do 1900 mm a pro zatížení do 1,5 kPa (150 kg/m2). | [24 empty] | POP
Díl: | 99 | Staveništní přesun hmot |  |  |  | 0 |  | 0 |  | 0 |  | 0 |  | 0 |  | 0 |  |  |  |  | 33.01 | [5 empty] | DIL
26 | 999281108R00 | Přesun hmot pro opravy a údržbu objektů pro opravy a údržbu dosavadních objektů včetně vnějších plášťů výšky do 12 m, | t | 17.4483 |  | 0 |  | 0 |  | 0 | 15 | 0 | 0 | 0 | 0 | 0 | 801-4 | RTS 20/ I | RTS 19/ II | 1.892 | 33.01 |  | Přesun hmot |  |  |  | POL7_
|  | oborů 801, 803, 811 a 812 | [24 empty] | SPI
Díl: | 711 | Izolace proti vodě |  |  |  | 0 |  | 0 |  | 0 |  | 0 |  | 0.04 |  | 0 |  |  |  |  | 6.6 | [5 empty] | DIL
27 | 711212000RU1 | Izolace proti vodě nátěr podkladní pod hydroizolační stěrky | m2 | 11.4 |  | 0 |  | 0 |  | 0 | 15 | 0 | 0.00021 | 0 | 0 | 0 | 800-711 | RTS 20/ I | RTS 19/ II | 0.095 | 1.08 |  | Práce |  |  |  | POL1_
|  | 3.03 : 0,9*2*2,2 |  | 3.96 | [22 empty] | VV | 0
|  | 7,44 |  | 7.44 | [22 empty] | VV | 0
28 | 711212002RT3 | Izolace proti vodě stěrka hydroizolační proti vlhkosti | m2 | 11.4 |  | 0 |  | 0 |  | 0 | 15 | 0 | 0.0034 | 0.04 | 0 | 0 | 800-711 | RTS 20/ I | RTS 19/ II | 0.385 | 4.39 |  | Práce |  |  |  | POL1_
|  | jednovrstvá | [24 empty] | POP
29 | 711212601RT2 | Izolace proti vodě doplňky těsnicí pás š.100 mm do spoje podlaha-stěna | m | 10.228 |  | 0 |  | 0 |  | 0 | 15 | 0 | 0.00029 | 0 | 0 | 0 | 800-711 | RTS 20/ I | RTS 19/ II | 0.11 | 1.13 |  | Práce |  |  |  | POL1_
|  | 3.03 : (2,628+2,836)*2-0,7 |  | 10.228 | [22 empty] | VV | 0
30 | 998711202R00 | Přesun hmot pro izolace proti vodě svisle do 12 m | % |  |  | 0 |  | 0 |  | 0 | 15 | 0 | 0 | 0 | 0 | 0 | 800-711 | RTS 20/ I | RTS 19/ II | 0 | 0 |  | Přesun hmot |  |  |  | POL7_
|  | 50 m vodorovně měřeno od těžiště půdorysné plochy skládky do těžiště půdorysné plochy objektu | [24 empty] | SPI
Díl: | 713 | Izolace tepelné |  |  |  | 0 |  | 0 |  | 0 |  | 0 |  | 0.39 |  | 0 |  |  |  |  | 56.87 | [5 empty] | DIL
31 | 713111124R00 | Montáž tepelné izolace stropů rovných, spodem, přistřelením, | m2 | 92.8105 |  | 0 |  | 0 |  | 0 | 15 | 0 | 0.0005 | 0.05 | 0 | 0 | 800-713 | RTS 20/ I | RTS 19/ II | 0.231 | 21.44 |  | Práce |  |  |  | POL1_
|  | 92,8105 |  | 92.8105 | [22 empty] | VV | 0
32 | 713121111R00 | Montáž tepelné izolace podlah jednovrstvá, bez dodávky materiálu | m2 | 77.1932 |  | 0 |  | 0 |  | 0 | 15 | 0 | 0 | 0 | 0 | 0 | 800-713 | RTS 20/ I | RTS 19/ II | 0.08 | 6.18 |  | Práce |  |  |  | POL1_
|  | F : 77,19322 |  | 77.1932 | [22 empty] | VV | 0
33 | 713131130R00 | Montáž tepelné izolace stěn vložením do nosné rámové konstrukce | m2 | 148.1478 |  | 0 |  | 0 |  | 0 | 15 | 0 | 0.00023 | 0.03 | 0 | 0 | 800-713 | RTS 20/ I | RTS 19/ II | 0.161 | 23.85 |  | Práce |  |  |  | POL1_
|  | Nařezání izolace na potřebný rouzměr. Vložení izolace do stěny bez dodávky tepelné izolace. | [24 empty] | POP
|  | Včetně pomocného lešení o výšce podlahy do 1900 mm a pro zatížení do 1,5 kPa. | [24 empty] | POP
|  | 51,5713+96,5765 |  | 148.1478 | [22 empty] | VV | 0
34 | 713191100RT9 | Izolace tepelné běžných konstrukcí - doplňky položení separační fólie, včetně dodávky PE fólie | m2 | 77.1932 |  | 0 |  | 0 |  | 0 | 15 | 0 | 1e-05 | 0 | 0 | 0 | 800-713 | RTS 20/ I | RTS 19/ II | 0.07 | 5.4 |  | Práce |  |  |  | POL1_
|  | F : 77,19322 |  | 77.1932 | [22 empty] | VV | 0
35 | 28376281R | deska izolační pro kročejový útlum; pěnový polystyren; povrch hladký; rovná hrana; tl. 20,0 mm; součinitel tepelné vodivosti 0,044 W/mK; R = 0,450 m2K/W; obj. hmotnost 10,00 kg/m3 | m2 | 78.7371 |  | 0 |  | 0 |  | 0 | 15 | 0 | 0.0002 | 0.02 | 0 | 0 | SPCM | RTS 20/ I | RTS 19/ II | 0 | 0 |  | Specifikace |  |  |  | POL3_
|  | F : 77,19322*1,02 |  | 78.7371 | [22 empty] | VV | 0
36 | 63153000V | Rohož ze skelných vláken 032 tl. 40 mm | m2 | 245.7775 |  | 0 |  | 0 |  | 0 | 15 | 0 | 0.0012 | 0.29 | 0 | 0 |  | Vlastní | Indiv | 0 | 0 |  | Specifikace |  |  |  | POL3_
|  | Součinitel tepelné vodivosti: 0,032 W/m . K | [24 empty] | POP
|  | (92,8105+148,1478)*1,02 |  | 245.7775 | [22 empty] | VV | 0
37 | 998713202R00 | Přesun hmot pro izolace tepelné v objektech výšky do 12 m | % |  |  | 0 |  | 0 |  | 0 | 15 | 0 | 0 | 0 | 0 | 0 | 800-713 | RTS 20/ I | RTS 19/ II | 0 | 0 |  | Přesun hmot |  |  |  | POL7_
|  | 50 m vodorovně | [24 empty] | SPI
Díl: | 762 | Konstrukce tesařské |  |  |  | 0 |  | 0 |  | 0 |  | 0 |  | 2.86 |  | 0 |  |  |  |  | 34.71 | [5 empty] | DIL
38 | 762822130R00 | Stropnice montáž z hraněného a polohraněného řeziva s trámovými výměnami, průřezové plochy přes 288 do 450 cm2 | m | 142.254 |  | 0 |  | 0 |  | 0 | 15 | 0 | 0.00016 | 0.02 | 0 | 0 | 800-762 | RTS 20/ I | RTS 19/ II | 0.244 | 34.71 |  | Práce |  |  |  | POL1_
|  | 9*10,306 |  | 92.754 | [22 empty] | VV | 0
|  | 2*9 |  | 18 | [22 empty] | VV | 0
|  | 7*9/2 |  | 31.5 | [22 empty] | VV | 0
39 | 762895000R00 | Spojovací a ochranné prostředky hřebíky, svory, impregnace | m3 | 4.5521 |  | 0 |  | 0 |  | 0 | 15 | 0 | 0.00311 | 0.01 | 0 | 0 | 800-762 | RTS 20/ I | RTS 19/ II | 0 | 0 |  | Práce |  |  |  | POL1_
|  | 0,2*0,16*142,254 |  | 4.5521 | [22 empty] | VV | 0
40 | 762911121R00 | Impregnace řeziva tlakovakuová, ochrana proti dřevokazným houbám, plísním a dřevokaznému hmyzu | m3 | 4.5521 |  | 0 |  | 0 |  | 0 | 15 | 0 | 0.0165 | 0.08 | 0 | 0 | 800-762 | RTS 20/ I | RTS 19/ II | 0 | 0 |  | Práce |  |  |  | POL1_
|  | 0,2*0,16*142,254 |  | 4.5521 | [22 empty] | VV | 0
41 | 60596002R | hranol | m3 | 5.0073 |  | 0 |  | 0 |  | 0 | 15 | 0 | 0.55 | 2.75 | 0 | 0 | SPCM | RTS 20/ I | RTS 19/ II | 0 | 0 |  | Specifikace |  |  |  | POL3_
|  | 0,2*0,16*142,254*1,1 |  | 5.0073 | [22 empty] | VV | 0
42 | 998762202R00 | Přesun hmot pro konstrukce tesařské v objektech výšky do 12 m | % |  |  | 0 |  | 0 |  | 0 | 15 | 0 | 0 | 0 | 0 | 0 | 800-762 | RTS 20/ I | RTS 19/ II | 0 | 0 |  | Přesun hmot |  |  |  | POL7_
|  | 50 m vodorovně | [24 empty] | SPI
Díl: | 763 | Dřevostavby |  |  |  | 0 |  | 0 |  | 0 |  | 0 |  | 2.11 |  | 0 |  |  |  |  | 40.14 | [5 empty] | DIL
43 | 763614232R00 | Montáž podlahy, z desek tl. nad 18 mm, na P+D, šroubováním, bez dodávky desky | m2 | 154.3864 |  | 0 |  | 0 |  | 0 | 15 | 0 | 8e-05 | 0.01 | 0 | 0 | 800-763 | RTS 20/ I | RTS 19/ II | 0.26 | 40.14 |  | Práce |  |  |  | POL1_
|  | vč. dodávky a montáže spojovacího materiálu | [24 empty] | SPI
|  | F : 2*(85,01-2,195*(2,52+0,945)+0,55*0,998-1,1*0,2-1,08*0,5) |  | 154.3864 | [22 empty] | VV | 0
44 | 60725035R | deska dřevoštěpková třívrstvá pro prostředí vlhké; strana nebroušená; hrana rovná; tl = 22,0 mm | m2 | 162.1058 |  | 0 |  | 0 |  | 0 | 15 | 0 | 0.01298 | 2.1 | 0 | 0 | SPCM | RTS 20/ I | RTS 19/ II | 0 | 0 |  | Specifikace |  |  |  | POL3_
|  | 77,19322*2*1,05 |  | 162.1058 | [22 empty] | VV | 0
45 | 998763201R00 | Přesun hmot dřevostaveb v objektech výšky do 6 m | % |  |  | 0 |  | 0 |  | 0 | 15 | 0 | 0 | 0 | 0 | 0 | 800-763 | RTS 20/ I | RTS 19/ II | 0 | 0 |  | Přesun hmot |  |  |  | POL7_
|  | 50 m vodorovně | [24 empty] | SPI
Díl: | 766 | Konstrukce truhlářské |  |  |  | 0 |  | 0 |  | 0 |  | 0 |  | 0.19 |  | 0 |  |  |  |  | 19.61 | [5 empty] | DIL
46 | 766231111R00 | Montáž schodů stahovacích půdních schodů | kus | 1 |  | 0 |  | 0 |  | 0 | 15 | 0 | 0 | 0 | 0 | 0 | 800-766 | RTS 20/ I | RTS 19/ II | 3.7 | 3.7 |  | Práce |  |  |  | POL1_
|  | T9 : 1 |  | 1 | [22 empty] | VV | 0
47 | 766661112R00 | Montáž dveřních křídel kompletizovaných otevíravých , , do ocelové nebo fošnové zárubně, jednokřídlových, šířky do 800 mm | kus | 5 |  | 0 |  | 0 |  | 0 | 15 | 0 | 0 | 0 | 0 | 0 | 800-766 | RTS 20/ I | RTS 19/ II | 1.45 | 7.25 |  | Práce |  |  |  | POL1_
|  | D3, D4 : 2+2+1 |  | 5 | [22 empty] | VV | 0
48 | 766661122R00 | Montáž dveřních křídel kompletizovaných otevíravých , , do ocelové nebo fošnové zárubně, jednokřídlových, šířky přes 800 mm | kus | 1 |  | 0 |  | 0 |  | 0 | 15 | 0 | 0 | 0 | 0 | 0 | 800-766 | RTS 20/ I | RTS 19/ II | 1.5 | 1.5 |  | Práce |  |  |  | POL1_
|  | D2 : 1 |  | 1 | [22 empty] | VV | 0
49 | 766666112R00 | Montáž dveřních křídel kompletizovaných posuvných, , do předem osazeného stavebního pouzdra, jednokřídlových, | kus | 1 |  | 0 |  | 0 |  | 0 | 15 | 0 | 0 | 0 | 0 | 0 | 800-766 | RTS 20/ I | RTS 19/ II | 2.51 | 2.51 |  | Práce |  |  |  | POL1_
|  | Bez osazení madla a zámku. | [24 empty] | POP
|  | D5 : 1 |  | 1 | [22 empty] | VV | 0
50 | 766670021R00 | Montáž kliky a štítku | kus | 6 |  | 0 |  | 0 |  | 0 | 15 | 0 | 0 | 0 | 0 | 0 | 800-766 | RTS 20/ I | RTS 19/ II | 0.775 | 4.65 |  | Práce |  |  |  | POL1_
|  | 1+2+2+1 |  | 6 | [22 empty] | VV | 0
51 | D5 | D+M posuvné dveře včetně zárubně a kování 1000x2100 mm | kus | 1 |  | 0 |  | 0 |  | 0 | 15 | 0 | 0 | 0 | 0 | 0 |  | Vlastní | Indiv | 0 | 0 |  | Práce |  |  |  | POL1_
52 | 54914591R | kování stavební - prvek: kliky se štíty pro klíč; provedení Cr; pro dveře | kus | 5 |  | 0 |  | 0 |  | 0 | 15 | 0 | 0.00075 | 0 | 0 | 0 | SPCM | RTS 20/ I | RTS 19/ II | 0 | 0 |  | Specifikace |  |  |  | POL3_
[27 empty] | VV | 0
|  | 5 |  | 5 | [22 empty] | VV | 0
53 | 549146400R | kování bezpečnostní klika - knoflík; povrch Cr; bezpečnostní třída 3 | kus | 1 |  | 0 |  | 0 |  | 0 | 15 | 0 | 0 | 0 | 0 | 0 | SPCM | RTS 20/ I | RTS 19/ II | 0 | 0 |  | Specifikace |  |  |  | POL3_
54 | 611601202R | dveře vnitřní š = 700 mm; h = 1 970,0 mm; laminátové; otevíravé; počet křídel 1; plné; dekor dub, buk, olše, javor, třešeň, bílá, šedá, ořech, wenge, kalvados, merano, titan | kus | 4 |  | 0 |  | 0 |  | 0 | 15 | 0 | 0.017 | 0.07 | 0 | 0 | SPCM | RTS 20/ I | RTS 19/ II | 0 | 0 |  | Specifikace |  |  |  | POL3_
|  | D3 : 2+2 |  | 4 | [22 empty] | VV | 0
55 | 611601203R | dveře vnitřní š = 800 mm; h = 1 970,0 mm; laminátové; otevíravé; počet křídel 1; plné; dekor dub, buk, olše, javor, třešeň, bílá, šedá, ořech, wenge, kalvados, merano, titan | kus | 1 |  | 0 |  | 0 |  | 0 | 15 | 0 | 0.019 | 0.02 | 0 | 0 | SPCM | RTS 20/ I | RTS 19/ II | 0 | 0 |  | Specifikace |  |  |  | POL3_
|  | D4 : 1 |  | 1 | [22 empty] | VV | 0
56 | 61174002R | dveře speciální bezpečnostní; š = 900 mm; h = 1 970,0 mm; laminátové, hladké; EI 30 min; třída bezpečnosti II; otevíravé; počet křídel 1; plné; dub, buk, javor, hruška, ořech, bílá; montáž do stávající ocelové zárubně CgH, CgU | kus | 1 |  | 0 |  | 0 |  | 0 | 15 | 0 | 0.062 | 0.06 | 0 | 0 | SPCM | RTS 20/ I | RTS 19/ II | 0 | 0 |  | Specifikace |  |  |  | POL3_
|  | D2 : 1 |  | 1 | [22 empty] | VV | 0
57 | 61250025R | schody skládací dřevěné; počet stupnic 12; požární odolnost 15 min EI; rozměr rámu 120x70 cm; h = do 280,0 cm; skladebná délka 160 cm; půdorysná délka max. 125 cm; bez podstupnic; tepelná izolace | kus | 1 |  | 0 |  | 0 |  | 0 | 15 | 0 | 0.035 | 0.04 | 0 | 0 | SPCM | RTS 20/ I | RTS 19/ II | 0 | 0 |  | Specifikace |  |  |  | POL3_
|  | T/9 120x600 mm : 1 |  | 1 | [22 empty] | VV | 0
58 | 998766202R00 | Přesun hmot pro konstrukce truhlářské v objektech výšky do 12 m | % |  |  | 0 |  | 0 |  | 0 | 15 | 0 | 0 | 0 | 0 | 0 | 800-766 | RTS 20/ I | RTS 19/ II | 0 | 0 |  | Přesun hmot |  |  |  | POL7_
|  | 50 m vodorovně | [24 empty] | SPI
Díl: | 767 | Konstrukce zámečnické |  |  |  | 0 |  | 0 |  | 0 |  | 0 |  | 0 |  | 0 |  |  |  |  | 0 | [5 empty] | DIL
59 | Pozn.B | Úprava stávajícího zábradlí s ohledem na nové kce podkroví | soubor | 1 |  | 0 |  | 0 |  | 0 | 15 | 0 | 0 | 0 | 0 | 0 |  | Vlastní | Indiv | 0 | 0 |  | Práce |  |  |  | POL1_
Díl: | 771 | Podlahy z dlaždic a obklady |  |  |  | 0 |  | 0 |  | 0 |  | 0 |  | 0.45 |  | 0 |  |  |  |  | 24.52 | [5 empty] | DIL
60 | 771101210RT1 | Příprava podkladu pod dlažby penetrace podkladu pod dlažby | m2 | 15.47 |  | 0 |  | 0 |  | 0 | 15 | 0 | 0.00021 | 0 | 0 | 0 | 800-771 | RTS 20/ I | RTS 19/ II | 0.05 | 0.77 |  | Práce |  |  |  | POL1_
61 | 771475014R00 | Montáž soklíků z dlaždic keramických výšky 100 mm, soklíků vodorovných, kladených do flexibilního tmele | m | 16.329 |  | 0 |  | 0 |  | 0 | 15 | 0 | 0.00028 | 0 | 0 | 0 | 800-771 | RTS 20/ I | RTS 19/ II | 0.169 | 2.76 |  | Práce |  |  |  | POL1_7
|  | 3.01 : (1,45+2,145+0,15+1,2)*2+0,4*2+0,18+0,5+0,1*2-1-0,7*2-1,2 |  | 7.97 | [22 empty] | VV | 0
|  | 3.04 : (0,327+2,628+1,904+4,2)-0,7 |  | 8.359 | [22 empty] | VV | 0
62 | 771479001R00 | Montáž soklíků z dlaždic keramických Řezání dlaždic pro soklíky | m | 16.329 |  | 0 |  | 0 |  | 0 | 15 | 0 | 0 | 0 | 0 | 0 | 800-771 | RTS 20/ I | RTS 19/ II | 0.3 | 4.9 |  | Práce |  |  |  | POL1_7
63 | 771575113R00 | Montáž podlah z dlaždic keramických 300 x 600 mm, režných nebo glazovaných, hladkých, kladených do flexibilního tmele | m2 | 15.47 |  | 0 |  | 0 |  | 0 | 15 | 0 | 0.00515 | 0.08 | 0 | 0 | 800-771 | RTS 20/ I | RTS 19/ II | 1.04 | 16.09 |  | Práce |  |  |  | POL1_7
|  | 3.01 : 3,13 |  | 3.13 | [22 empty] | VV | 0
|  | 3.02 : 1,98 |  | 1.98 | [22 empty] | VV | 0
|  | 3.03 : 7,44 |  | 7.44 | [22 empty] | VV | 0
|  | 3.04 : 2,92 |  | 2.92 | [22 empty] | VV | 0
64 | 771579795R00 | Příplatky k položkám montáže podlah keramických příplatek za spárování vodotěsnou hmotou - plošně | m2 | 15.47 |  | 0 |  | 0 |  | 0 | 15 | 0 | 0.0008 | 0.01 | 0 | 0 | 800-771 | RTS 19/ II | RTS 19/ II | 0 | 0 |  | Práce |  |  |  | POL1_7
65 | 597642060R | dlažba keramická š = 300 mm; l = 600 mm; h = 9,0 mm; povrch matný; pro interiér i exteriér | m2 | 18.8132 |  | 0 |  | 0 |  | 0 | 15 | 0 | 0.0192 | 0.36 | 0 | 0 | SPCM | RTS 20/ I | RTS 19/ II | 0 | 0 |  | Specifikace |  |  |  | POL3_
|  | 15,47*1,1 |  | 17.017 | [22 empty] | VV | 0
|  | 16,329*0,1*1,1 |  | 1.7962 | [22 empty] | VV | 0
66 | 998771202R00 | Přesun hmot pro podlahy z dlaždic v objektech výšky do 12 m | % |  |  | 0 |  | 0 |  | 0 | 15 | 0 | 0 | 0 | 0 | 0 | 800-771 | RTS 20/ I | RTS 19/ II | 0 | 0 |  | Přesun hmot |  |  |  | POL7_
|  | 50 m vodorovně | [24 empty] | SPI
Díl: | 776 | Podlahy povlakové |  |  |  | 0 |  | 0 |  | 0 |  | 0 |  | 0.25 |  | 0 |  |  |  |  | 36.52 | [5 empty] | DIL
67 | 776421100RU1 | Lepení soklíků PVC a napojení krytiny na stěnu lepení podlahových soklíků z PVC a vinylu včetně dodávky soklíku | m | 60 |  | 0 |  | 0 |  | 0 | 15 | 0 | 0.00059 | 0.04 | 0 | 0 | 800-775 | RTS 20/ I | RTS 19/ II | 0.1372 | 8.23 |  | Práce |  |  |  | POL1_7
68 | 776521200RU6 | Podlaha lepená z vinylových dílců, tloušťky 2 mm | m2 | 61.06 |  | 0 |  | 0 |  | 0 | 15 | 0 | 0.00337 | 0.21 | 0 | 0 | 800-775 | RTS 19/ I | RTS 19/ I | 0.45 | 27.48 |  | Práce |  |  |  | POL1_7
|  | včetně dodávky lepidla | [24 empty] | POP
|  | 3.05 : 11,26 |  | 11.26 | [22 empty] | VV | 0
|  | 3.06 : 9,25 |  | 9.25 | [22 empty] | VV | 0
|  | 3.07 : 11,5 |  | 11.5 | [22 empty] | VV | 0
|  | 3.08 : 29,05 |  | 29.05 | [22 empty] | VV | 0
69 | 776981113R00 | Přechodové, krycí a ukončující podlahové profily přechodová lišta, různá výška podlahoviny, eloxovaný hliník, samolepicí profil, výška profilu 8 mm, šířka profilu 35 mm | m | 5.4 |  | 0 |  | 0 |  | 0 | 15 | 0 | 0.00026 | 0 | 0 | 0 | 800-775 | RTS 20/ I | RTS 19/ II | 0.15 | 0.81 |  | Práce |  |  |  | POL1_
|  | 0,7*5+1+0,9 |  | 5.4 | [22 empty] | VV | 0
70 | 998776202R00 | Přesun hmot pro podlahy povlakové v objektech výšky do 12 m | % |  |  | 0 |  | 0 |  | 0 | 15 | 0 | 0 | 0 | 0 | 0 | 800-775 | RTS 20/ I | RTS 19/ II | 0 | 0 |  | Přesun hmot |  |  |  | POL7_
|  | vodorovně do 50 m | [24 empty] | SPI
Díl: | 777 | Podlahy ze syntetických hmot |  |  |  | 0 |  | 0 |  | 0 |  | 0 |  | 0.36 |  | 0 |  |  |  |  | 24.42 | [5 empty] | DIL
71 | 777531023R00 | Podlahy ze stěrky akrylátové s disperzí samonivelační hmota, tloušťky 3 mm | m2 | 61.06 |  | 0 |  | 0 |  | 0 | 15 | 0 | 0.00593 | 0.36 | 0 | 0 | 800-773 | RTS 20/ I | RTS 19/ II | 0.4 | 24.42 |  | Práce |  |  |  | POL1_7
|  | včetně penetrace podkladu | [24 empty] | SPI
72 | 998777202R00 | Přesun hmot pro podlahy syntetické v objektech výšky do 12 m | % |  |  | 0 |  | 0 |  | 0 | 15 | 0 | 0 | 0 | 0 | 0 | 800-773 | RTS 20/ I | RTS 19/ II | 0 | 0 |  | Přesun hmot |  |  |  | POL7_
|  | 50 m vodorovně | [24 empty] | SPI
Díl: | 781 | Obklady keramické |  |  |  | 0 |  | 0 |  | 0 |  | 0 |  | 0.98 |  | 0 |  |  |  |  | 51.02 | [5 empty] | DIL
73 | 781101210RT1 | Příprava podkladu pod obklady penetrace podkladu pod obklady | m2 | 34.9138 |  | 0 |  | 0 |  | 0 | 15 | 0 | 0.00016 | 0.01 | 0 | 0 | 800-771 | RTS 20/ I | RTS 19/ II | 0.05 | 1.75 |  | Práce |  |  |  | POL1_
|  | včetně dodávky materiálu. | [24 empty] | POP
74 | 781475120R00 | Montáž obkladů vnitřních z dlaždic keramických kladených do tmele 300 x 600 mm, , kladených do flexibilního tmele | m2 | 34.9138 |  | 0 |  | 0 |  | 0 | 15 | 0 | 0.00535 | 0.19 | 0 | 0 | 800-771 | RTS 20/ I | RTS 19/ II | 1.288 | 44.97 |  | Práce |  |  |  | POL1_0
|  | 3.02 : 1,5*(1,15+1,723)*2-0,7*1,5 |  | 7.569 | [22 empty] | VV | 0
|  | 3.03 : 2,2*(2,628+2,836)*2-0,7*1,97*2-1,34*0,72+(1,34+0,72)*2*0,3 |  | 21.5548 | [22 empty] | VV | 0
|  | 3.08 : (0,6+3,626+1,35+1+2,424+0,65)*0,6 |  | 5.79 | [22 empty] | VV | 0
75 | 781479705R00 | Montáž obkladů vnitřních z dlaždic keramických Příplatky k položkám montáže obkladů vnitřních stěn z dlaždic keramických příplatek za spárovací hmotu - plošně | m2 | 34.9138 |  | 0 |  | 0 |  | 0 | 15 | 0 | 0.0009 | 0.03 | 0 | 0 | 800-771 | RTS 20/ I | RTS 19/ II | 0 | 0 |  | Práce |  |  |  | POL1_7
76 | 781497121RS1 | Lišty k obkladům profil rohový eloxovaný hliník, uložení do tmele, , výška profilu 6 mm, | m | 35.82 |  | 0 |  | 0 |  | 0 | 15 | 0 | 0.0001 | 0 | 0 | 0 | 800-771 | RTS 20/ I | RTS 19/ II | 0.12 | 4.3 |  | Práce |  |  |  | POL1_7
|  | 1,5*5+0,6+0,3*2 |  | 8.7 | [22 empty] | VV | 0
|  | 2,2*4+0,7*2+2*4+(1,34+0,72)*2 |  | 22.32 | [22 empty] | VV | 0
|  | 0,6*8 |  | 4.8 | [22 empty] | VV | 0
77 | 597813752R | obklad keramický š = 298 mm; l = 598 mm; h = 10,0 mm; pro interiér; barva béžová; mat | m2 | 38.4052 |  | 0 |  | 0 |  | 0 | 15 | 0 | 0.01943 | 0.75 | 0 | 0 | SPCM | RTS 20/ I | RTS 19/ II | 0 | 0 |  | Specifikace |  |  |  | POL3_
|  | 34,9138*1,1 |  | 38.4052 | [22 empty] | VV | 0
78 | 998781202R00 | Přesun hmot pro obklady keramické v objektech výšky do 12 m | % |  |  | 0 |  | 0 |  | 0 | 15 | 0 | 0 | 0 | 0 | 0 | 800-771 | RTS 20/ I | RTS 19/ II | 0 | 0 |  | Přesun hmot |  |  |  | POL7_
Díl: | 783 | Nátěry |  |  |  | 0 |  | 0 |  | 0 |  | 0 |  | 0 |  | 0 |  |  |  |  | 2.66 | [5 empty] | DIL
79 | 783225100R00 | Nátěry kov.stavebních doplňk.konstrukcí syntetické dvojnásobné + 1x email, | m2 | 6.6 |  | 0 |  | 0 |  | 0 | 15 | 0 | 0.00031 | 0 | 0 | 0 | 800-783 | RTS 20/ I | RTS 19/ II | 0.403 | 2.66 |  | Práce |  |  |  | POL1_
|  | včetně pomocného lešení. | [24 empty] | POP
|  | zárubně : 6*1,1 |  | 6.6 | [22 empty] | VV | 0
Díl: | 784 | Malby |  |  |  | 0 |  | 0 |  | 0 |  | 0 |  | 0.09 |  | 0 |  |  |  |  | 53.21 | [5 empty] | DIL
80 | 784191101R00 | Příprava povrchu Penetrace (napouštění) podkladu disperzní, jednonásobná | m2 | 395.8935 |  | 0 |  | 0 |  | 0 | 15 | 0 | 7e-05 | 0.03 | 0 | 0 | 800-784 | RTS 20/ I | RTS 19/ II | 0.03248 | 12.86 |  | Práce |  |  |  | POL1_
|  | 29,6542*2+17,2584*2+12,4418*2+13,2236*2+10,491*2 |  | 166.138 | [22 empty] | VV | 0
|  | 18,067+68,3921+28,1844+42,4035+9,1678+84,9744+7,84006+5,64-34,9138 |  | 229.7555 | [22 empty] | VV | 0
81 | 784195212R00 | Malby z malířských směsí otěruvzdorných, , bělost 82 %, dvojnásobné | m2 | 395.8935 |  | 0 |  | 0 |  | 0 | 15 | 0 | 0.00015 | 0.06 | 0 | 0 | 800-784 | RTS 20/ I | RTS 19/ II | 0.10191 | 40.35 |  | Práce |  |  |  | POL1_
[25 empty] | 15 | 21 | DPH
| Celkem |  |  |  |  | 0 | [18 empty] | 0 | 0 | SUM
END
Note on S6: Jedná se o informaci, zda se jedná o položku, která je do rozpočtu zadána z cenové soustavy RTS, nebo vlastní.
Note on T6: Jedná se o název CÚ, která je zadána u položky rozpočtu

## SO 02 2.4 Pol
Položkový soupis prací a dodávek | [26 empty] | #TypZaznamu#
S: | P876 | Energetické úspory RD Poličná č.p.157 | [24 empty] | STA
O: | SO 02 | Půdní vestavba | [21 empty] | STA |  |  | OBJ
R: | 2.4 | Elektroinstalace | [24 empty] | ROZ
P.č. | Číslo položky | Název položky | MJ | Množství | Cena / MJ | Celkem | Dodávka | Dodávka celk. | Montáž | Montáž celk. | DPH | Cena s DPH | Hmotnost / MJ | Hmotnost celk.(t) | Dem. hmotnost / MJ | Dem. hmotnost celk.(t) | Ceník | Cen. soustava / platnost | Cenová úroveň | Nhod / MJ | Nhod celk. | Dodavatel | Typ položky
Díl: | M21 | Elektromontáže |  |  |  | 0 |  | 0 |  | 0 |  | 0 |  | 0 |  | 0 |  |  |  |  | 0 | [5 empty] | DIL
1 | Pol__0001 | STROJEK SPÍNAČE |  | 0 |  | 0 |  | 0 |  | 0 | 15 | 0 | 0 | 0 | 0 | 0 |  | Vlastní | Indiv | 0 | 0 |  | Práce |  |  |  | POL1_1
2 | Pol__0002 | 3558-A01340 1-pól.vyp.(1) | ks | 9 |  | 0 |  | 0 |  | 0 | 15 | 0 | 0 | 0 | 0 | 0 |  | Vlastní | Indiv | 0 | 0 |  | Práce |  |  |  | POL1_1
3 | Pol__0003 | 3558-A05340 sériov.přep.(5) | ks | 4 |  | 0 |  | 0 |  | 0 | 15 | 0 | 0 | 0 | 0 | 0 |  | Vlastní | Indiv | 0 | 0 |  | Práce |  |  |  | POL1_1
4 | Pol__0004 | KRYT SPÍNAČE BARVA BÍLÁ |  | 0 |  | 0 |  | 0 |  | 0 | 15 | 0 | 0 | 0 | 0 | 0 |  | Vlastní | Indiv | 0 | 0 |  | Práce |  |  |  | POL1_1
5 | Pol__0005 | 3558A-A651 B 1 páčka | ks | 9 |  | 0 |  | 0 |  | 0 | 15 | 0 | 0 | 0 | 0 | 0 |  | Vlastní | Indiv | 0 | 0 |  | Práce |  |  |  | POL1_1
6 | Pol__0006 | 3558A-A652 B 2 páčky | ks | 4 |  | 0 |  | 0 |  | 0 | 15 | 0 | 0 | 0 | 0 | 0 |  | Vlastní | Indiv | 0 | 0 |  | Práce |  |  |  | POL1_1
7 | Pol__0007 | RÁMEČEK PRO PŘÍSTROJE BARVA BÍLÁ |  | 0 |  | 0 |  | 0 |  | 0 | 15 | 0 | 0 | 0 | 0 | 0 |  | Vlastní | Indiv | 0 | 0 |  | Práce |  |  |  | POL1_1
8 | Pol__0008 | 3901A-B10 B jednoduchý | ks | 30 |  | 0 |  | 0 |  | 0 | 15 | 0 | 0 | 0 | 0 | 0 |  | Vlastní | Indiv | 0 | 0 |  | Práce |  |  |  | POL1_1
9 | Pol__0009 | ZÁSUVKA DOMOVNÍ, BARVA BÍLÁ, KOMPLETNÍ |  | 0 |  | 0 |  | 0 |  | 0 | 15 | 0 | 0 | 0 | 0 | 0 |  | Vlastní | Indiv | 0 | 0 |  | Práce |  |  |  | POL1_1
10 | Pol__0010 | 5519A-A02357 B 2p+PE | ks | 20 |  | 0 |  | 0 |  | 0 | 15 | 0 | 0 | 0 | 0 | 0 |  | Vlastní | Indiv | 0 | 0 |  | Práce |  |  |  | POL1_1
11 | Pol__0011 | ZÁSUVKA S VÍČKEM, IP44 |  | 0 |  | 0 |  | 0 |  | 0 | 15 | 0 | 0 | 0 | 0 | 0 |  | Vlastní | Indiv | 0 | 0 |  | Práce |  |  |  | POL1_1
12 | Pol__0012 | 5518A-2999 B 2p+PE, bílá | ks | 5 |  | 0 |  | 0 |  | 0 | 15 | 0 | 0 | 0 | 0 | 0 |  | Vlastní | Indiv | 0 | 0 |  | Práce |  |  |  | POL1_1
13 | Pol__0013 | RÁMEČEK PRO PŘÍSTROJE BARVA BÍLÁ |  | 0 |  | 0 |  | 0 |  | 0 | 15 | 0 | 0 | 0 | 0 | 0 |  | Vlastní | Indiv | 0 | 0 |  | Práce |  |  |  | POL1_1
14 | Pol__0014 | 3901A-B10 B jednoduchý | ks | 22 |  | 0 |  | 0 |  | 0 | 15 | 0 | 0 | 0 | 0 | 0 |  | Vlastní | Indiv | 0 | 0 |  | Práce |  |  |  | POL1_1
15 | Pol__0015 | 3901A-B20 B 2x,vodorovný | ks | 7 |  | 0 |  | 0 |  | 0 | 15 | 0 | 0 | 0 | 0 | 0 |  | Vlastní | Indiv | 0 | 0 |  | Práce |  |  |  | POL1_1
16 | Pol__0016 | KABEL SILOVÝ,IZOLACE PVC S VODIČEM PE |  | 0 |  | 0 |  | 0 |  | 0 | 15 | 0 | 0 | 0 | 0 | 0 |  | Vlastní | Indiv | 0 | 0 |  | Práce |  |  |  | POL1_1
17 | Pol__0017 | CYKY-J 3x1.5 mm2 , pevně | m | 320 |  | 0 |  | 0 |  | 0 | 15 | 0 | 0 | 0 | 0 | 0 |  | Vlastní | Indiv | 0 | 0 |  | Práce |  |  |  | POL1_1
18 | Pol__0018 | CYKY-J 3x2.5 mm2 , pevně | m | 450 |  | 0 |  | 0 |  | 0 | 15 | 0 | 0 | 0 | 0 | 0 |  | Vlastní | Indiv | 0 | 0 |  | Práce |  |  |  | POL1_1
19 | Pol__0019 | VODIČ JEDNOŽILOVÝ OHEBNÝ (CYA) |  | 0 |  | 0 |  | 0 |  | 0 | 15 | 0 | 0 | 0 | 0 | 0 |  | Vlastní | Indiv | 0 | 0 |  | Práce |  |  |  | POL1_1
20 | Pol__0020 | H07V-K 4 mm2 , pevně | m | 20 |  | 0 |  | 0 |  | 0 | 15 | 0 | 0 | 0 | 0 | 0 |  | Vlastní | Indiv | 0 | 0 |  | Práce |  |  |  | POL1_1
21 | Pol__0021 | H07V-K 10 mm2 , pevně | m | 4 |  | 0 |  | 0 |  | 0 | 15 | 0 | 0 | 0 | 0 | 0 |  | Vlastní | Indiv | 0 | 0 |  | Práce |  |  |  | POL1_1
22 | Pol__0022 | H07V-K 2.5 mm2 , pevně | m | 25 |  | 0 |  | 0 |  | 0 | 15 | 0 | 0 | 0 | 0 | 0 |  | Vlastní | Indiv | 0 | 0 |  | Práce |  |  |  | POL1_1
23 | Pol__0023 | KRABICE ODBOČNÁ POD OMÍTKU BEZ SVORKOVNICE |  | 0 |  | 0 |  | 0 |  | 0 | 15 | 0 | 0 | 0 | 0 | 0 |  | Vlastní | Indiv | 0 | 0 |  | Práce |  |  |  | POL1_1
24 | Pol__0024 | KU68-1902 73x42 | ks | 49 |  | 0 |  | 0 |  | 0 | 15 | 0 | 0 | 0 | 0 | 0 |  | Vlastní | Indiv | 0 | 0 |  | Práce |  |  |  | POL1_1
25 | Pol__0025 | PLASTOVÁ ROZVODNICE DO TENKÝCH PŘÍČEK IP30 |  | 0 |  | 0 |  | 0 |  | 0 | 15 | 0 | 0 | 0 | 0 | 0 |  | Vlastní | Indiv | 0 | 0 |  | Práce |  |  |  | POL1_1
26 | Pol__0026 | VH36NE 3x12 modulu | ks | 1 |  | 0 |  | 0 |  | 0 | 15 | 0 | 0 | 0 | 0 | 0 |  | Vlastní | Indiv | 0 | 0 |  | Práce |  |  |  | POL1_1
27 | Pol__0027 | JISTIČ 1-PÓLOVÝ,CHARAKT."B" |  | 0 |  | 0 |  | 0 |  | 0 | 15 | 0 | 0 | 0 | 0 | 0 |  | Vlastní | Indiv | 0 | 0 |  | Práce |  |  |  | POL1_1
28 | Pol__0028 | LTN-6B-1 -6A | ks | 4 |  | 0 |  | 0 |  | 0 | 15 | 0 | 0 | 0 | 0 | 0 |  | Vlastní | Indiv | 0 | 0 |  | Práce |  |  |  | POL1_1
29 | Pol__0029 | LTN-10B-1 -10A | ks | 2 |  | 0 |  | 0 |  | 0 | 15 | 0 | 0 | 0 | 0 | 0 |  | Vlastní | Indiv | 0 | 0 |  | Práce |  |  |  | POL1_1
30 | Pol__0030 | LTN-16B-1 -16A | ks | 12 |  | 0 |  | 0 |  | 0 | 15 | 0 | 0 | 0 | 0 | 0 |  | Vlastní | Indiv | 0 | 0 |  | Práce |  |  |  | POL1_1
31 | Pol__0031 | PROUD.CHRÁNIČ 4-PÓLOVÝ |  | 0 |  | 0 |  | 0 |  | 0 | 15 | 0 | 0 | 0 | 0 | 0 |  | Vlastní | Indiv | 0 | 0 |  | Práce |  |  |  | POL1_1
32 | Pol__0032 | LFN-40-4-030A -40A,30mA | ks | 2 |  | 0 |  | 0 |  | 0 | 15 | 0 | 0 | 0 | 0 | 0 |  | Vlastní | Indiv | 0 | 0 |  | Práce |  |  |  | POL1_1
33 | Pol__0033 | VYBOURANI OTVORU VE STENE, pro rozvaděč |  | 0 |  | 0 |  | 0 |  | 0 | 15 | 0 | 0 | 0 | 0 | 0 |  | Vlastní | Indiv | 0 | 0 |  | Práce |  |  |  | POL1_1
34 | Pol__0034 | Stena do 300mm | ks | 1 |  | 0 |  | 0 |  | 0 | 15 | 0 | 0 | 0 | 0 | 0 |  | Vlastní | Indiv | 0 | 0 |  | Práce |  |  |  | POL1_1
35 | Pol__0035 | VYSEKANI RYH VE ZDIVU |  | 0 |  | 0 |  | 0 |  | 0 | 15 | 0 | 0 | 0 | 0 | 0 |  | Vlastní | Indiv | 0 | 0 |  | Práce |  |  |  | POL1_1
36 | Pol__0036 | CIHELNEM - HLOUBKA 30mm |  | 0 |  | 0 |  | 0 |  | 0 | 15 | 0 | 0 | 0 | 0 | 0 |  | Vlastní | Indiv | 0 | 0 |  | Práce |  |  |  | POL1_1
37 | Pol__0037 | Sire 30 mm | m | 80 |  | 0 |  | 0 |  | 0 | 15 | 0 | 0 | 0 | 0 | 0 |  | Vlastní | Indiv | 0 | 0 |  | Práce |  |  |  | POL1_1
38 | Pol__0038 | VYSEKANI KAPES VE ZDIVU |  | 0 |  | 0 |  | 0 |  | 0 | 15 | 0 | 0 | 0 | 0 | 0 |  | Vlastní | Indiv | 0 | 0 |  | Práce |  |  |  | POL1_1
39 | Pol__0039 | BETONOVEM PRO KRABICE |  | 0 |  | 0 |  | 0 |  | 0 | 15 | 0 | 0 | 0 | 0 | 0 |  | Vlastní | Indiv | 0 | 0 |  | Práce |  |  |  | POL1_1
40 | Pol__0040 | 50x50x50 mm | ks | 49 |  | 0 |  | 0 |  | 0 | 15 | 0 | 0 | 0 | 0 | 0 |  | Vlastní | Indiv | 0 | 0 |  | Práce |  |  |  | POL1_1
41 | Pol__0041 | HRUBA VYPLN RYH MALTOU |  | 0 |  | 0 |  | 0 |  | 0 | 15 | 0 | 0 | 0 | 0 | 0 |  | Vlastní | Indiv | 0 | 0 |  | Práce |  |  |  | POL1_1
42 | Pol__0042 | Jakekoliv sire | m2 | 3.8 |  | 0 |  | 0 |  | 0 | 15 | 0 | 0 | 0 | 0 | 0 |  | Vlastní | Indiv | 0 | 0 |  | Práce |  |  |  | POL1_1
43 | Pol__0043 | HODINOVE ZUCTOVACI SAZBY |  | 0 |  | 0 |  | 0 |  | 0 | 15 | 0 | 0 | 0 | 0 | 0 |  | Vlastní | Indiv | 0 | 0 |  | Práce |  |  |  | POL1_1
44 | Pol__0044 | Vyhledani pripojovaciho mista | hod | 2 |  | 0 |  | 0 |  | 0 | 15 | 0 | 0 | 0 | 0 | 0 |  | Vlastní | Indiv | 0 | 0 |  | Práce |  |  |  | POL1_1
45 | Pol__0045 | Napojeni na stavajici zarizeni | hod | 2 |  | 0 |  | 0 |  | 0 | 15 | 0 | 0 | 0 | 0 | 0 |  | Vlastní | Indiv | 0 | 0 |  | Práce |  |  |  | POL1_1
46 | Pol__0046 | Zabezpeceni pracoviste | hod | 3 |  | 0 |  | 0 |  | 0 | 15 | 0 | 0 | 0 | 0 | 0 |  | Vlastní | Indiv | 0 | 0 |  | Práce |  |  |  | POL1_1
47 | Pol__0047 | SPOLUPRACE S DODAVATELEM PRI |  | 0 |  | 0 |  | 0 |  | 0 | 15 | 0 | 0 | 0 | 0 | 0 |  | Vlastní | Indiv | 0 | 0 |  | Práce |  |  |  | POL1_1
48 | Pol__0048 | zapojovani a zkouskach | hod | 3 |  | 0 |  | 0 |  | 0 | 15 | 0 | 0 | 0 | 0 | 0 |  | Vlastní | Indiv | 0 | 0 |  | Práce |  |  |  | POL1_1
49 | Pol__0049 | KOORDINACE POSTUPU PRACI |  | 0 |  | 0 |  | 0 |  | 0 | 15 | 0 | 0 | 0 | 0 | 0 |  | Vlastní | Indiv | 0 | 0 |  | Práce |  |  |  | POL1_1
50 | Pol__0050 | S ostatnimi profesemi | hod | 4 |  | 0 |  | 0 |  | 0 | 15 | 0 | 0 | 0 | 0 | 0 |  | Vlastní | Indiv | 0 | 0 |  | Práce |  |  |  | POL1_1
51 | Pol__0051 | PROVEDENI REVIZNICH ZKOUSEK DLE CSN 331500 | hod | 10 |  | 0 |  | 0 |  | 0 | 15 | 0 | 0 | 0 | 0 | 0 |  | Vlastní | Indiv | 0 | 0 |  | Práce |  |  |  | POL1_1
52 | Pol__0052 | Podružný materiál | soubor | 1 |  | 0 |  | 0 |  | 0 | 15 | 0 | 0 | 0 | 0 | 0 |  | Vlastní | Indiv | 0 | 0 |  | Práce |  |  |  | POL1_1
53 | Pol__0053 | PPV 6,00% z montáže: materiál + práce | soubor | 1 |  | 0 |  | 0 |  | 0 | 15 | 0 | 0 | 0 | 0 | 0 |  | Vlastní | Indiv | 0 | 0 |  | Práce |  |  |  | POL1_1
[25 empty] | 15 | 21 | DPH
| Celkem |  |  |  |  | 0 | [18 empty] | 0 | 0 | SUM
END
Note on S6: Jedná se o informaci, zda se jedná o položku, která je do rozpočtu zadána z cenové soustavy RTS, nebo vlastní.
Note on T6: Jedná se o název CÚ, která je zadána u položky rozpočtu

## SO 02 2.5 Pol
Položkový soupis prací a dodávek | [26 empty] | #TypZaznamu#
S: | P876 | Energetické úspory RD Poličná č.p.157 | [24 empty] | STA
O: | SO 02 | Půdní vestavba | [21 empty] | STA |  |  | OBJ
R: | 2.5 | Zdravotechnika | [24 empty] | ROZ
P.č. | Číslo položky | Název položky | MJ | Množství | Cena / MJ | Celkem | Dodávka | Dodávka celk. | Montáž | Montáž celk. | DPH | Cena s DPH | Hmotnost / MJ | Hmotnost celk.(t) | Dem. hmotnost / MJ | Dem. hmotnost celk.(t) | Ceník | Cen. soustava / platnost | Cenová úroveň | Nhod / MJ | Nhod celk. | Dodavatel | Typ položky
Díl: | 721 | Vnitřní kanalizace |  |  |  | 0 |  | 0 |  | 0 |  | 0 |  | 0.04 |  | 0 |  |  |  |  | 31.47 | [5 empty] | DIL
1 | 721170909R00 | Opravy odpadního potrubí novodurového vsazení odbočky, D 110, D 114 | kus | 1 |  | 0 |  | 0 |  | 0 | 15 | 0 | 0.00074 | 0 | 0 | 0 | 800-721 | RTS 20/ I | RTS 19/ II | 0.923 | 0.92 |  | Práce |  |  |  | POL1_
|  | Včetně pomocného lešení o výšce podlahy do 1900 mm a pro zatížení do 1,5 kPa. | [24 empty] | POP
2 | 721176102R00 | Potrubí z plastových trub polypropylenové (PP), připojovací, D 40 mm, s 1,8 mm, DN 40 | m | 2 |  | 0 |  | 0 |  | 0 | 15 | 0 | 0.00038 | 0 | 0 | 0 | 800-721 | RTS 20/ I | RTS 19/ II | 0.32 | 0.64 |  | Práce |  |  |  | POL1_7
3 | 721176103R00 | Potrubí z plastových trub polypropylenové (PP), připojovací, D 50 mm, s 1,8 mm, DN 50 | m | 12 |  | 0 |  | 0 |  | 0 | 15 | 0 | 0.00047 | 0.01 | 0 | 0 | 800-721 | RTS 20/ I | RTS 19/ II | 0.36 | 4.32 |  | Práce |  |  |  | POL1_7
4 | 721176105R00 | Potrubí z plastových trub polypropylenové (PP), připojovací, D 110 mm, s 2,7 mm, DN 100 | m | 8 |  | 0 |  | 0 |  | 0 | 15 | 0 | 0.00152 | 0.01 | 0 | 0 | 800-721 | RTS 20/ I | RTS 19/ II | 1.173 | 9.38 |  | Práce |  |  |  | POL1_7
|  | Potrubí včetně tvarovek. Bez zednických výpomocí. | [24 empty] | POP
5 | 721176115R00 | Potrubí z plastových trub polypropylenové (PP), odpadní (svislé), D 110 mm, s 2,7 mm, DN 100 | m | 10 |  | 0 |  | 0 |  | 0 | 15 | 0 | 0.00138 | 0.01 | 0 | 0 | 800-721 | RTS 20/ I | RTS 19/ II | 0.8 | 8 |  | Práce |  |  |  | POL1_7
6 | 721176104R00 | Potrubí HT připojovací vnější průměr D 75 mm, tloušťka stěny 1,9 mm, DN 70 | m | 10 |  | 0 |  | 0 |  | 0 | 15 | 0 | 0.0007 | 0.01 | 0 | 0 | 800-721 | RTS 20/ I | RTS 19/ II | 0.452 | 4.52 |  | Práce |  |  |  | POL1_7
|  | včetně tvarovek, objímek. Bez zednických výpomocí. | [24 empty] | SPI
|  | Potrubí včetně tvarovek. Bez zednických výpomocí. | [24 empty] | POP
7 | 721194104R00 | Zřízení přípojek na potrubí D 40 mm, materiál ve specifikaci | kus | 2 |  | 0 |  | 0 |  | 0 | 15 | 0 | 0 | 0 | 0 | 0 | 800-721 | RTS 20/ I | RTS 19/ II | 0.16 | 0.32 |  | Práce |  |  |  | POL1_7
|  | vyvedení a upevnění odpadních výpustek, | [24 empty] | SPI
8 | 721194105R00 | Zřízení přípojek na potrubí D 50 mm, materiál ve specifikaci | kus | 4 |  | 0 |  | 0 |  | 0 | 15 | 0 | 0 | 0 | 0 | 0 | 800-721 | RTS 20/ I | RTS 19/ II | 0.17 | 0.68 |  | Práce |  |  |  | POL1_7
|  | vyvedení a upevnění odpadních výpustek, | [24 empty] | SPI
9 | 721194109R00 | Zřízení přípojek na potrubí D 110 mm, materiál ve specifikaci | kus | 1 |  | 0 |  | 0 |  | 0 | 15 | 0 | 0 | 0 | 0 | 0 | 800-721 | RTS 20/ I | RTS 19/ II | 0.26 | 0.26 |  | Práce |  |  |  | POL1_7
|  | vyvedení a upevnění odpadních výpustek, | [24 empty] | SPI
10 | 721273200RT3 | Ventilační hlavice D 110 mm, souprava z PP | kus | 1 |  | 0 |  | 0 |  | 0 | 15 | 0 | 0.00027 | 0 | 0 | 0 | 800-721 | RTS 20/ I | RTS 19/ II | 0.333 | 0.33 |  | Práce |  |  |  | POL1_7
11 | 721290111R00 | Zkouška těsnosti kanalizace v objektech vodou, DN 125 | m | 42 |  | 0 |  | 0 |  | 0 | 15 | 0 | 0 | 0 | 0 | 0 | 800-721 | RTS 20/ I | RTS 19/ II | 0.05 | 2.1 |  | Práce |  |  |  | POL1_7
12 | 28615443.AR | kus čisticí DN 100,0 mm | kus | 1 |  | 0 |  | 0 |  | 0 | 15 | 0 | 0.00038 | 0 | 0 | 0 | SPCM | RTS 20/ I | RTS 19/ II | 0 | 0 |  | Specifikace |  |  |  | POL3_7
13 | 998721202R00 | Přesun hmot pro vnitřní kanalizaci v objektech výšky do 12 m | % |  |  | 0 |  | 0 |  | 0 | 15 | 0 | 0 | 0 | 0 | 0 | 800-721 | RTS 20/ I | RTS 19/ II | 0 | 0 |  | Přesun hmot |  |  |  | POL7_
|  | 50 m vodorovně, měřeno od těžiště půdorysné plochy skládky do těžiště půdorysné plochy objektu | [24 empty] | SPI
Díl: | 722 | Vnitřní vodovod |  |  |  | 0 |  | 0 |  | 0 |  | 0 |  | 0.03 |  | 0 |  |  |  |  | 34.69 | [5 empty] | DIL
14 | 722172963R00 | Opravy vodovodního potrubí z plastových trubek vsazení odbočky do stávajícího plastového potrubí polyfuzí včetně T-kusu, D 25 mm | kus | 2 |  | 0 |  | 0 |  | 0 | 15 | 0 | 3e-05 | 0 | 0 | 0 | 800-721 | RTS 20/ I | RTS 19/ II | 0.26545 | 0.53 |  | Práce |  |  |  | POL1_
15 | 722172611R00 | Potrubí z plastických hmot polypropylenové potrubí PP-R, D 20 mm, s 2,8 mm, PN 16, polyfúzně svařované, bez zednických výpomocí | m | 25 |  | 0 |  | 0 |  | 0 | 15 | 0 | 0.00048 | 0.01 | 0 | 0 | 800-721 | RTS 20/ I | RTS 19/ II | 0.2789 | 6.97 |  | Práce |  |  |  | POL1_7
|  | Potrubí včetně tvarovek bez zednických výpomocí. | [24 empty] | POP
|  | Včetně pomocného lešení o výšce podlahy do 1900 mm a pro zatížení do 1,5 kPa. | [24 empty] | POP
16 | 722172612R00 | Potrubí z plastických hmot polypropylenové potrubí PP-R, D 25 mm, s 3,5 mm, PN 16, polyfúzně svařované, bez zednických výpomocí | m | 25 |  | 0 |  | 0 |  | 0 | 15 | 0 | 0.00059 | 0.01 | 0 | 0 | 800-721 | RTS 20/ I | RTS 19/ II | 0.2973 | 7.43 |  | Práce |  |  |  | POL1_7
|  | Potrubí včetně tvarovek bez zednických výpomocí. | [24 empty] | POP
|  | Včetně pomocného lešení o výšce podlahy do 1900 mm a pro zatížení do 1,5 kPa. | [24 empty] | POP
17 | 722181212RT7 | Izolace vodovodního potrubí návleková trubice z pěnového polyetylenu, tloušťka stěny 9 mm, d 22 mm | m | 25 |  | 0 |  | 0 |  | 0 | 15 | 0 | 3e-05 | 0 | 0 | 0 | 800-721 | RTS 20/ I | RTS 19/ II | 0.129 | 3.23 |  | Práce |  |  |  | POL1_7
|  | V položce je kalkulována dodávka izolační trubice, spon a lepicí pásky. | [24 empty] | POP
18 | 722181212RT8 | Izolace vodovodního potrubí návleková trubice z pěnového polyetylenu, tloušťka stěny 9 mm, d 25 mm | m | 25 |  | 0 |  | 0 |  | 0 | 15 | 0 | 6e-05 | 0 | 0 | 0 | 800-721 | RTS 20/ I | RTS 19/ II | 0.129 | 3.23 |  | Práce |  |  |  | POL1_7
|  | V položce je kalkulována dodávka izolační trubice, spon a lepicí pásky. | [24 empty] | POP
19 | 722190401R00 | Přípojky ke strojům a zařízením vyvedení a připojení výpustek, DN 15 | kus | 11 |  | 0 |  | 0 |  | 0 | 15 | 0 | 0 | 0 | 0 | 0 | 800-721 | RTS 20/ I | RTS 19/ II | 0.43 | 4.73 |  | Práce |  |  |  | POL1_7
20 | 722220111R00 | Armatury závitové s jedním závitem včetně dodávky materiálu nástěnka nátrubková mosazná pro výtokový ventil, vnitřní závit, DN 15, PN 10, mosaz | kus | 9 |  | 0 |  | 0 |  | 0 | 15 | 0 | 0.00067 | 0.01 | 0 | 0 | 800-721 | RTS 20/ I | RTS 19/ II | 0.27 | 2.43 |  | Práce |  |  |  | POL1_7
21 | 722220121R00 | Armatury závitové s jedním závitem včetně dodávky materiálu nástěnka nátrubková mosazná pro baterii, vnitřní závit, DN 15, PN 10, mosaz | pár | 1 |  | 0 |  | 0 |  | 0 | 15 | 0 | 0.00156 | 0 | 0 | 0 | 800-721 | RTS 20/ I | RTS 19/ II | 0.54 | 0.54 |  | Práce |  |  |  | POL1_7
22 | 722268131R00 | Vodoměrná sestava se šroubením, kulovým kohoutem, kulovým kohoutem s vypouštěním a filtrem, včetně držáku, DN 20-20, včetně dodávky materiálu | kus | 1 |  | 0 |  | 0 |  | 0 | 15 | 0 | 0.0019 | 0 | 0 | 0 | 800-721 | RTS 20/ I | RTS 19/ II | 0.5 | 0.5 |  | Práce |  |  |  | POL1_
23 | 722280106R00 | Tlakové zkoušky vodovodního potrubí do DN 32 | m | 50 |  | 0 |  | 0 |  | 0 | 15 | 0 | 0 | 0 | 0 | 0 | 800-721 | RTS 20/ I | RTS 19/ II | 0.029 | 1.45 |  | Práce |  |  |  | POL1_7
24 | 722290234R00 | Proplach a dezinfekce vodovodního potrubí do DN 80 | m | 50 |  | 0 |  | 0 |  | 0 | 15 | 0 | 1e-05 | 0 | 0 | 0 | 800-721 | RTS 20/ I | RTS 19/ II | 0.06 | 3 |  | Práce |  |  |  | POL1_7
25 | 734235122R00 | Ventily a kohouty uzavírací závitové včetně dodávky materiálu kulový kohout, DN 20, vnitřní-vnitřní, PN 42, mosaz | kus | 2 |  | 0 |  | 0 |  | 0 | 15 | 0 | 0.00031 | 0 | 0 | 0 | 800-731 | RTS 20/ I | RTS 19/ II | 0.21 | 0.42 |  | Práce |  |  |  | POL1_7
26 | 734255135R00 | Ventily pojistné závitové včetně dodávky materiálu pojistný ventil, DN 25, 6,0 bar, mosaz, vnitřní-vnitřní závit | kus | 1 |  | 0 |  | 0 |  | 0 | 15 | 0 | 0.00068 | 0 | 0 | 0 | 800-731 | RTS 20/ I | RTS 19/ II | 0.227 | 0.23 |  | Práce |  |  |  | POL1_7
|  | nízkozdvižné pružinové | [24 empty] | SPI
27 | 998722202R00 | Přesun hmot pro vnitřní vodovod v objektech výšky do 12 m | % |  |  | 0 |  | 0 |  | 0 | 15 | 0 | 0 | 0 | 0 | 0 | 800-721 | RTS 20/ I | RTS 19/ II | 0 | 0 |  | Přesun hmot |  |  |  | POL7_
|  | vodorovně do 50 m | [24 empty] | SPI
Díl: | 723 | Vnitřní plynovod |  |  |  | 0 |  | 0 |  | 0 |  | 0 |  | 0.13 |  | 0 |  |  |  |  | 17.93 | [5 empty] | DIL
28 | 723110203R00 | Potrubí z trubek černých spojovaných na závit běžných, DN 20 | m | 15 |  | 0 |  | 0 |  | 0 | 15 | 0 | 0.00858 | 0.13 | 0 | 0 | 800-721 | RTS 20/ I | RTS 19/ II | 0.638 | 9.57 |  | Práce |  |  |  | POL1_
|  | Potrubí včetně tvarovek a zednických výpomocí. | [24 empty] | POP
|  | Včetně pomocného lešení o výšce podlahy do 1900 mm a pro zatížení do 1,5 kPa. | [24 empty] | POP
29 | 723160204R00 | Přípojky k plynoměrům G 1", bez ochozu | soubor | 1 |  | 0 |  | 0 |  | 0 | 15 | 0 | 0.00325 | 0 | 0 | 0 | 800-721 | RTS 20/ I | RTS 19/ II | 1.78 | 1.78 |  | Práce |  |  |  | POL1_
|  | včetně uzavíracích armatur, tvarovek, upevňovacího a těsnícího materiálu, | [24 empty] | SPI
|  | Včetně potřebného počtu uzavíracích armatur, tvarovek, upevňovacího a těsnícího materiálu. | [24 empty] | POP
30 | 723190251R00 | Vyvedení a upevnění plynovodních výpustek nástěnka na, DN 15 | kus | 1 |  | 0 |  | 0 |  | 0 | 15 | 0 | 0.00093 | 0 | 0 | 0 | 800-721 | RTS 20/ I | RTS 19/ II | 0.424 | 0.42 |  | Práce |  |  |  | POL1_
31 | 723190901R00 | Opravy plynovodního potrubí doplňkové práce uzavření nebo otevření plynového potrubí při opravách | kus | 2 |  | 0 |  | 0 |  | 0 | 15 | 0 | 0 | 0 | 0 | 0 | 800-721 | RTS 20/ I | RTS 19/ II | 0.064 | 0.13 |  | Práce |  |  |  | POL1_
32 | 723190907R00 | Opravy plynovodního potrubí doplňkové práce odvzdušnění a napuštění plynového potrubí | m | 15 |  | 0 |  | 0 |  | 0 | 15 | 0 | 0 | 0 | 0 | 0 | 800-721 | RTS 20/ I | RTS 19/ II | 0.062 | 0.93 |  | Práce |  |  |  | POL1_
33 | 723190913R00 | Opravy plynovodního potrubí navaření odbočky na potrubí DN 20 | kus | 1 |  | 0 |  | 0 |  | 0 | 15 | 0 | 0.00025 | 0 | 0 | 0 | 800-721 | RTS 20/ I | RTS 19/ II | 0.31 | 0.31 |  | Práce |  |  |  | POL1_
34 | 723235112R00 | Kohout kulový , mosazný, závit vnitřní-vnitřní, DN 20, PN 8, včetně dodávky materiálu | kus | 3 |  | 0 |  | 0 |  | 0 | 15 | 0 | 0.00037 | 0 | 0 | 0 | 800-721 | RTS 20/ I | RTS 19/ II | 0.206 | 0.62 |  | Práce |  |  |  | POL1_
35 | 723261912R00 | Montáž plynoměrů s odvzdušněním a vyzkoušením PS-2, PS-6 | kus | 1 |  | 0 |  | 0 |  | 0 | 15 | 0 | 0.00017 | 0 | 0 | 0 | 800-721 | RTS 20/ I | RTS 19/ II | 0.173 | 0.17 |  | Práce |  |  |  | POL1_
36 | 905 R01 | Hzs-revize provoz.souboru a st.obj., Revize | h | 4 |  | 0 |  | 0 |  | 0 | 15 | 0 | 0 | 0 | 0 | 0 | Prav.M | RTS 20/ I | RTS 19/ II | 1 | 4 |  | HZS |  |  |  | POL10_
37 | 38822272R | plynoměr membránový se šroubením; cyklický objem 2,0 dm3; světlost připojení 25 mm; měřicí rozsah 0,060 až 10,000 m3/hod; připojení dvouhrdlový; prac. teplota -20 až 50 °C; max.prac.tlak 0,5 bar | kus | 1 |  | 0 |  | 0 |  | 0 | 15 | 0 | 0.0045 | 0 | 0 | 0 | SPCM | RTS 20/ I | RTS 19/ II | 0 | 0 |  | Specifikace |  |  |  | POL3_
38 | 998723202R00 | Přesun hmot pro vnitřní plynovod v objektech výšky do 12 m | % |  |  | 0 |  | 0 |  | 0 | 15 | 0 | 0 | 0 | 0 | 0 | 800-721 | RTS 20/ I | RTS 19/ II | 0 | 0 |  | Přesun hmot |  |  |  | POL7_
|  | vodorovně do 50 m | [24 empty] | SPI
Díl: | 725 | Zařizovací předměty |  |  |  | 0 |  | 0 |  | 0 |  | 0 |  | 0 |  | 0 |  |  |  |  | 2.54 | [5 empty] | DIL
39 | 725314290R00 | Dřezy jednoduché příslušenství k dřezu v kuchyňské sestavě | soubor | 1 |  | 0 |  | 0 |  | 0 | 15 | 0 | 0.00035 | 0 | 0 | 0 | 800-721 | RTS 20/ I | RTS 19/ II | 0.258 | 0.26 |  | Práce |  |  |  | POL1_7
40 | 725334301RT1 | Nálevka se sifonem PP DN 32 | kus | 1 |  | 0 |  | 0 |  | 0 | 15 | 0 | 9e-05 | 0 | 0 | 0 | 800-721 | RTS 20/ I | RTS 19/ II | 0.18 | 0.18 |  | Práce |  |  |  | POL1_
|  | rozměry: 78x55 mm, výška 100 mm | [24 empty] | SPI
41 | 725810402R00 | Ventily ventil uzavírací pro do rozvodu vytápění a sanity; kulový, těleso mosaz.rohový, bez připojovací trubičky, DN 10 mm | soubor | 6 |  | 0 |  | 0 |  | 0 | 15 | 0 | 0.00017 | 0 | 0 | 0 | 800-721 | RTS 20/ I | RTS 19/ II | 0.227 | 1.36 |  | Práce |  |  |  | POL1_7
42 | 725860182RT1 | Zápachová uzávěrka (sifon) pro zařizovací předměty D 40/50 mm; podomítková, pro pračky/myčky; PE; příslušenství přip. koleno, krycí deska nerez, montážní kryt, nástěnka mosaz, montážní deska, včetně... | kus | 2 |  | 0 |  | 0 |  | 0 | 15 | 0 | 0.00073 | 0 | 0 | 0 | 800-721 | RTS 20/ I | RTS 19/ II | 0.246 | 0.49 |  | Práce |  |  |  | POL1_
43 | 725860188RT1 | Zápachová uzávěrka (sifon) pro zařizovací předměty pro pračky/myčky; podomítková; PE; D 40 mm; / 50 mm; krycí deska nerez, přip. koleno, včetně dodávky materiálu | kus | 1 |  | 0 |  | 0 |  | 0 | 15 | 0 | 0.0002 | 0 | 0 | 0 | 800-721 | RTS 20/ I | RTS 19/ II | 0.246 | 0.25 |  | Práce |  |  |  | POL1_
44 | 998725201R00 | Přesun hmot pro zařizovací předměty v objektech výšky do 6 m | % |  |  | 0 |  | 0 |  | 0 | 15 | 0 | 0 | 0 | 0 | 0 | 800-721 | RTS 20/ I | RTS 19/ II | 0 | 0 |  | Přesun hmot |  |  |  | POL7_
|  | vodorovně do 50 m | [24 empty] | SPI
Díl: | 726 | Instalační prefabrikáty |  |  |  | 0 |  | 0 |  | 0 |  | 0 |  | 0.01 |  | 0 |  |  |  |  | 1.9 | [5 empty] | DIL
45 | 726211321R00 | Klozet montážní prvek pro zavěšené WC s nádržkou, pro instalaci suchým procesem do lehkých sádrokartonových příček nebo k instalaci před masivní stěnu, bez soupravy na tlumení hluku, bez ovladacího tlačitka, ovládání zepředu, stavební výška 112 cm, včetně dodávky materiálu | soubor | 1 |  | 0 |  | 0 |  | 0 | 15 | 0 | 0.01297 | 0.01 | 0 | 0 | 800-721 | RTS 20/ I | RTS 19/ II | 1.9 | 1.9 |  | Práce |  |  |  | POL1_
|  | Včetně dodávky a připevnění montážního prvku vč. napojení na kanalizační popř. vodovodní potrubí. | [24 empty] | POP
46 | 998726222R00 | Přesun hmot pro předstěnové systémy v objektech výšky do 12 m | % |  |  | 0 |  | 0 |  | 0 | 15 | 0 | 0 | 0 | 0 | 0 | 800-721 | RTS 20/ I | RTS 19/ II | 0 | 0 |  | Přesun hmot |  |  |  | POL7_
|  | vodorovně do 50 m | [24 empty] | SPI
Díl: | 767 | Konstrukce zámečnické |  |  |  | 0 |  | 0 |  | 0 |  | 0 |  | 0.02 |  | 0 |  |  |  |  | 7.73 | [5 empty] | DIL
47 | 767990010RAA | Ostatní atypické kovové prvky do 5 kg/kus | kg | 18 |  | 0 |  | 0 |  | 0 | 15 | 0 | 0.00106 | 0.02 | 0 | 0 | AP-PSV | RTS 20/ I | RTS 19/ II | 0.42918 | 7.73 |  | Agregovaná položka |  |  |  | POL2_
|  | závěsy potrubí : 12*1,5 |  | 18 | [22 empty] | VV | 0
Díl: | 799 | Ostatní |  |  |  | 0 |  | 0 |  | 0 |  | 0 |  | 0 |  | 0 |  |  |  |  | 10 | [5 empty] | DIL
48 | 9 R02 | hodina, třída 5 | h | 10 |  | 0 |  | 0 |  | 0 | 15 | 0 | 0 | 0 | 0 | 0 | Prav.M | RTS 20/ I | RTS 19/ II | 1 | 10 |  | HZS |  |  |  | POL10_
|  | zednické výpomoci : 10 |  | 10 | [22 empty] | VV | 0
[25 empty] | 15 | 21 | DPH
| Celkem |  |  |  |  | 0 | [18 empty] | 0 | 0 | SUM
END
Note on S6: Jedná se o informaci, zda se jedná o položku, která je do rozpočtu zadána z cenové soustavy RTS, nebo vlastní.
Note on T6: Jedná se o název CÚ, která je zadána u položky rozpočtu

## SO 02 2.6 Pol
Položkový soupis prací a dodávek | [26 empty] | #TypZaznamu#
S: | P876 | Energetické úspory RD Poličná č.p.157 | [24 empty] | STA
O: | SO 02 | Půdní vestavba | [21 empty] | STA |  |  | OBJ
R: | 2.6 | Vytápění | [24 empty] | ROZ
P.č. | Číslo položky | Název položky | MJ | Množství | Cena / MJ | Celkem | Dodávka | Dodávka celk. | Montáž | Montáž celk. | DPH | Cena s DPH | Hmotnost / MJ | Hmotnost celk.(t) | Dem. hmotnost / MJ | Dem. hmotnost celk.(t) | Ceník | Cen. soustava / platnost | Cenová úroveň | Nhod / MJ | Nhod celk. | Dodavatel | Typ položky
Díl: | 713 | Izolace tepelné |  |  |  | 0 |  | 0 |  | 0 |  | 0 |  | 0 |  | 0 |  |  |  |  | 1.56 | [5 empty] | DIL
1 | 722181214RT5 | Izolace vodovodního potrubí návleková z trubic z pěnového polyetylenu, tloušťka stěny 20 mm, d 15 mm | m | 2 |  | 0 |  | 0 |  | 0 | 15 | 0 | 3e-05 | 0 | 0 | 0 | 800-721 | RTS 20/ I | RTS 19/ II | 0.135 | 0.27 |  | Práce |  |  |  | POL1_
|  | V položce je kalkulována dodávka izolační trubice, spon a lepicí pásky. | [24 empty] | POP
2 | 722181214RT7 | Izolace vodovodního potrubí návleková z trubic z pěnového polyetylenu, tloušťka stěny 20 mm, d 22 mm | m | 10 |  | 0 |  | 0 |  | 0 | 15 | 0 | 5e-05 | 0 | 0 | 0 | 800-721 | RTS 20/ I | RTS 19/ II | 0.129 | 1.29 |  | Práce |  |  |  | POL1_
|  | V položce je kalkulována dodávka izolační trubice, spon a lepicí pásky. | [24 empty] | POP
3 | 998713202R00 | Přesun hmot pro izolace tepelné v objektech výšky do 12 m | % |  |  | 0 |  | 0 |  | 0 | 15 | 0 | 0 | 0 | 0 | 0 | 800-713 | RTS 20/ I | RTS 19/ II | 0 | 0 |  | Přesun hmot |  |  |  | POL7_
|  | 50 m vodorovně | [24 empty] | SPI
Díl: | 731 | Kotelny |  |  |  | 0 |  | 0 |  | 0 |  | 0 |  | 0 |  | 0 |  |  |  |  | 7.51 | [5 empty] | DIL
4 | 731249311R00 | Montáž ocelových kotlů do 50 kW (100 kW) závěsných bez TUV, odtah do komína | soubor | 1 |  | 0 |  | 0 |  | 0 | 15 | 0 | 0.00095 | 0 | 0 | 0 | 800-731 | RTS 20/ I | RTS 19/ II | 5.057 | 5.06 |  | Práce |  |  |  | POL1_
5 | pc01 | Plynový kondenzační kotel s vestavěným zásobníkem TUV 40 l, 6,3 - 25 kW | kus | 1 |  | 0 |  | 0 |  | 0 | 15 | 0 | 0 | 0 | 0 | 0 |  | Vlastní | Indiv | 2.451 | 2.45 |  | Práce |  |  |  | POL1_
|  | Plynový kondenzační kotel plní parametry nařízení Komise (EU) č. 813/2013, kterým se | [24 empty] | POP
|  | provádí směrnice Evropského parlamentu a Rady 2009/125/ES, pokud jde o požadavky na | [24 empty] | POP
|  | ekodesign ohřívačů pro vytápění vnitřních prostorů a kombinovaných ohřívačů (požadavky od 26. | [24 empty] | POP
|  | 9. 2018). | [24 empty] | POP
|  | Jmenovitý tepelný výkon kotle při teplotním spádu 80/60°C: 5,5 – 23,6kW | [24 empty] | POP
|  | Jmenovitý tepelný výkon kotle při teplotním spádu 50/30°C: 6,3 - 25 kW | [24 empty] | POP
|  | Min. účinnost dle TNI 73 0331 94% | [24 empty] | POP
|  | Normovaný stupeň využití při teplotě topného systému 70/30 °C 98,3% - 108,7% | [24 empty] | POP
|  | Přípustná provozní teplota 95 oC | [24 empty] | POP
|  | Pojistný okruhu vytápění 3 bar (0,3 MPa) | [24 empty] | POP
|  | Pojistný ventil ohřevu vody 7 bar (0,7 MPa) | [24 empty] | POP
|  | Emise oxidu dusíku NOx: méně 70 mg/kWh | [24 empty] | POP
|  | Třida NOx: 5 dle ČSN EN 483 | [24 empty] | POP
|  | Množství spalin při jmenovitém výkonu: 10/47 kg/h | [24 empty] | POP
|  | Teplota spalin při teplotě vratné vody 60°C: 78 °C | [24 empty] | POP
|  | Disponibilní tah na spalinovém hrdle: 100 Pa | [24 empty] | POP
|  | Připojovací tlak plynu 2,1 kPa | [24 empty] | POP
|  | Maximální hodinová spotřeba ZP: 3,45 m3 /hod | [24 empty] | POP
6 | 998731202R00 | Přesun hmot pro kotelny umístěné ve výšce (hloubce) do 12 m | % |  |  | 0 |  | 0 |  | 0 | 15 | 0 | 0 | 0 | 0 | 0 | 800-731 | RTS 20/ I | RTS 19/ II | 0 | 0 |  | Přesun hmot |  |  |  | POL7_
|  | vodorovně do 50 m | [24 empty] | SPI
Díl: | 732 | Strojovny |  |  |  | 0 |  | 0 |  | 0 |  | 0 |  | 0 |  | 0 |  |  |  |  | 0.99 | [5 empty] | DIL
7 | 210140650R00 | Montáž termostatu prostorového, | kus | 1 |  | 0 |  | 0 |  | 0 | 15 | 0 | 0 | 0 | 0 | 0 | M21 | RTS 20/ I | RTS 19/ II | 0.9855 | 0.99 |  | Práce |  |  |  | POL1_
8 | pc02 | D+M odkouření od plynového kotle | soubor | 1 |  | 0 |  | 0 |  | 0 | 15 | 0 | 0 | 0 | 0 | 0 |  | Vlastní | Indiv | 0 | 0 |  | Práce |  |  |  | POL1_
9 | 34196376R | termostat elektronický s prostorovým čidlem, rámeček hranatý; slouží k měření a regulaci požadované teploty podlahy; 85 mm x 85 mm x 36 mm | kus | 1 |  | 0 |  | 0 |  | 0 | 15 | 0 | 0 | 0 | 0 | 0 | SPCM | RTS 20/ I | RTS 19/ II | 0 | 0 |  | Specifikace |  |  |  | POL3_
10 | 998732202R00 | Přesun hmot pro strojovny v objektech výšky do 12 m | % |  |  | 0 |  | 0 |  | 0 | 15 | 0 | 0 | 0 | 0 | 0 | 800-731 | RTS 20/ I | RTS 19/ II | 0 | 0 |  | Přesun hmot |  |  |  | POL7_
Díl: | 733 | Rozvod potrubí |  |  |  | 0 |  | 0 |  | 0 |  | 0 |  | 0.01 |  | 0 |  |  |  |  | 4.45 | [5 empty] | DIL
11 | 733113113R00 | Potrubí z trubek závitových příplatek k ceně za zhotovení přípojky z ocelových trubek závitových, , , DN 15 | kus | 2 |  | 0 |  | 0 |  | 0 | 15 | 0 | 0 | 0 | 0 | 0 | 800-731 | RTS 20/ I | RTS 19/ II | 0.237 | 0.47 |  | Práce |  |  |  | POL1_
12 | 733163102R00 | Potrubí z měděných trubek měděné potrubí, D 15 mm, s 1,0 mm, pájení pomocí kapilárních pájecích tvarovek | m | 2 |  | 0 |  | 0 |  | 0 | 15 | 0 | 0.00076 | 0 | 0 | 0 | 800-731 | RTS 20/ I | RTS 19/ II | 0.29738 | 0.59 |  | Práce |  |  |  | POL1_
|  | včetně tvarovek, bez zednických výpomocí | [24 empty] | SPI
|  | Včetně pomocného lešení o výšce podlahy do 1900 mm a pro zatížení do 1,5 kPa. | [24 empty] | POP
13 | 733163104R00 | Potrubí z měděných trubek měděné potrubí, D 22 mm, s 1,0 mm, pájení pomocí kapilárních pájecích tvarovek | m | 10 |  | 0 |  | 0 |  | 0 | 15 | 0 | 0.00101 | 0.01 | 0 | 0 | 800-731 | RTS 20/ I | RTS 19/ II | 0.31738 | 3.17 |  | Práce |  |  |  | POL1_
|  | včetně tvarovek, bez zednických výpomocí | [24 empty] | SPI
|  | Včetně pomocného lešení o výšce podlahy do 1900 mm a pro zatížení do 1,5 kPa. | [24 empty] | POP
14 | 733190106R00 | Tlakové zkoušky potrubí ocelových závitových, plastových, měděných do DN 32 | m | 12 |  | 0 |  | 0 |  | 0 | 15 | 0 | 0 | 0 | 0 | 0 | 800-731 | RTS 20/ I | RTS 19/ II | 0.018 | 0.22 |  | Práce |  |  |  | POL1_
|  | Včetně dodávky vody, uzavření a zabezpečení konců potrubí. | [24 empty] | POP
15 | pc03 | Uvedení kotle do provozu | soubor | 1 |  | 0 |  | 0 |  | 0 | 15 | 0 | 0 | 0 | 0 | 0 |  | Vlastní | Indiv | 0 | 0 |  | Práce |  |  |  | POL1_
16 | 998733203R00 | Přesun hmot pro rozvody potrubí v objektech výšky do 24 m | % |  |  | 0 |  | 0 |  | 0 | 15 | 0 | 0 | 0 | 0 | 0 | 800-731 | RTS 20/ I | RTS 19/ II | 0 | 0 |  | Přesun hmot |  |  |  | POL7_
Díl: | 734 | Armatury |  |  |  | 0 |  | 0 |  | 0 |  | 0 |  | 0 |  | 0 |  |  |  |  | 2.04 | [5 empty] | DIL
17 | 734209113R00 | Montáž závitové armatury se dvěma závity, G 1/2", bez dodávky materiálu | kus | 2 |  | 0 |  | 0 |  | 0 | 15 | 0 | 0 | 0 | 0 | 0 | 800-731 | RTS 20/ I | RTS 19/ II | 0.165 | 0.33 |  | Práce |  |  |  | POL1_
18 | 734213115R00 | Ventil automatický, odvzdušňovací, mosazný, PN 10, DN 15, včetně dodávky materiálu | kus | 1 |  | 0 |  | 0 |  | 0 | 15 | 0 | 0.0009 | 0 | 0 | 0 | 800-731 | RTS 20/ I | RTS 19/ II | 0.062 | 0.06 |  | Práce |  |  |  | POL1_
19 | 734235121R00 | Kohout kulový, mosazný, DN 15, PN 42, vnitřní-vnitřní, včetně dodávky materiálu | kus | 1 |  | 0 |  | 0 |  | 0 | 15 | 0 | 0.00018 | 0 | 0 | 0 | 800-731 | RTS 20/ I | RTS 19/ II | 0.165 | 0.17 |  | Práce |  |  |  | POL1_
20 | 734235122R00 | Kohout kulový, mosazný, DN 20, PN 42, vnitřní-vnitřní, včetně dodávky materiálu | kus | 2 |  | 0 |  | 0 |  | 0 | 15 | 0 | 0.00031 | 0 | 0 | 0 | 800-731 | RTS 20/ I | RTS 19/ II | 0.207 | 0.41 |  | Práce |  |  |  | POL1_
21 | 734245122R00 | Ventil zpětný, mosazný, DN 20, PN 16, vnitřní-vnitřní závit, včetně dodávky materiálu | kus | 1 |  | 0 |  | 0 |  | 0 | 15 | 0 | 0.0002 | 0 | 0 | 0 | 800-731 | RTS 20/ I | RTS 19/ II | 0.207 | 0.21 |  | Práce |  |  |  | POL1_
22 | 734265313R00 | Šroubení topenářské, přímé, mosazné, DN 20, PN 16, včetně dodávky materiálu | kus | 2 |  | 0 |  | 0 |  | 0 | 15 | 0 | 0.00018 | 0 | 0 | 0 | 800-731 | RTS 20/ I | RTS 19/ II | 0.093 | 0.19 |  | Práce |  |  |  | POL1_
23 | 734266772R00 | Šroubení svěrné pro měděné potrubí, mosazné, D 16 x EK, PN 10, včetně dodávky materiálu | kus | 2 |  | 0 |  | 0 |  | 0 | 15 | 0 | 0.00015 | 0 | 0 | 0 | 800-731 | RTS 20/ I | RTS 19/ II | 0.065 | 0.13 |  | Práce |  |  |  | POL1_
24 | 734295321R00 | Kohout kulový, napouštěcí a vypouštěcí, mosazný, DN 15, PN 10, včetně dodávky materiálu | kus | 2 |  | 0 |  | 0 |  | 0 | 15 | 0 | 0.00019 | 0 | 0 | 0 | 800-731 | RTS 20/ I | RTS 19/ II | 0.083 | 0.17 |  | Práce |  |  |  | POL1_
25 | 734295212R00 | Filtr mosazný, DN 20, PN 20, vnitřní-vnitřní závit, včetně dodávky materiálu | kus | 1 |  | 0 |  | 0 |  | 0 | 15 | 0 | 0.00025 | 0 | 0 | 0 | 800-731 | RTS 20/ I | RTS 19/ II | 0.207 | 0.21 |  | Práce |  |  |  | POL1_
26 | pc04 | Armatura HM vč. termostatické hlavice | kus | 1 |  | 0 |  | 0 |  | 0 | 15 | 0 | 0.00037 | 0 | 0 | 0 |  | Vlastní | Indiv | 0.16 | 0.16 |  | Specifikace |  |  |  | POL3_
27 | 998734203R00 | Přesun hmot pro armatury v objektech výšky do 4 m | % |  |  | 0 |  | 0 |  | 0 | 15 | 0 | 0 | 0 | 0 | 0 | 800-731 | RTS 20/ I | RTS 19/ II | 0 | 0 |  | Přesun hmot |  |  |  | POL7_
Díl: | 735 | Otopná tělesa |  |  |  | 0 |  | 0 |  | 0 |  | 0 |  | 0.01 |  | 0 |  |  |  |  | 0.87 | [5 empty] | DIL
28 | 735179110R00 | Otopná tělesa koupelnová montáž topných žebříků, bez dodávky materiálu | kus | 1 |  | 0 |  | 0 |  | 0 | 15 | 0 | 2e-05 | 0 | 0 | 0 | 800-731 | RTS 20/ I | RTS 19/ II | 0.868 | 0.87 |  | Práce |  |  |  | POL1_
29 | 484518214R | těleso otopné trubkové koupelnové; zapojení na teplovodnou otopnou soustavu; mat. ocel.trubky pr.20mm, ocel.profil 40x30 mm; v = 1 820 mm; l = 600 mm; šířka 30 mm; povrch barva bílá; rovné; d trubky 20,0 mm; umístit na zeď | kus | 1 |  | 0 |  | 0 |  | 0 | 15 | 0 | 0.0145 | 0.01 | 0 | 0 | SPCM | RTS 20/ I | RTS 19/ II | 0 | 0 |  | Specifikace |  |  |  | POL3_
30 | 998735201R00 | Přesun hmot pro otopná tělesa v objektech výšky do 6 m | % |  |  | 0 |  | 0 |  | 0 | 15 | 0 | 0 | 0 | 0 | 0 | 800-731 | RTS 20/ I | RTS 19/ II | 0 | 0 |  | Přesun hmot |  |  |  | POL7_
Díl: | 736 | Podlahové vytápění |  |  |  | 0 |  | 0 |  | 0 |  | 0 |  | 0.19 |  | 0 |  |  |  |  | 112.75 | [5 empty] | DIL
31 | 736110004R00 | Podlahové vytápění teplovodní uložení na extrudovaný polystyrén, včetně dodávky materiálu | m2 | 59.03 |  | 0 |  | 0 |  | 0 | 15 | 0 | 0.00323 | 0.19 | 0 | 0 | 800-731 | RTS 20/ I | RTS 19/ II | 1.91 | 112.75 |  | Práce |  |  |  | POL1_
|  | pokládka tepelné izolace, upevnění dilatačního pásku, pokládka systémové desky (vodicích lišt, Kari sítě), pokládka trubek, montáž a dodávka skříně, montáž a dodávka rozdělovače, napojení trubek na rozdělovač, výplach topných okruhů, naplnění, odvzdušnění. | [24 empty] | SPI |  | pokládka tepelné izolace, upevnění dilatačního pásku, pokládka systémové desky (vodicích lišt, Kari sítě), pokládka trubek, montáž a dodávka skříně, montáž a dodávka rozdělovače, napojení trubek na rozdělovač, výplach topných okruhů, naplnění, odvzdušnění.
32 | 998736202R00 | Přesun hmot pro podlahové vytápění v objektech výšky do 12 m | % |  |  | 0 |  | 0 |  | 0 | 15 | 0 | 0 | 0 | 0 | 0 | 800-731 | RTS 20/ I | RTS 19/ II | 0 | 0 |  | Přesun hmot |  |  |  | POL7_
Díl: | 799 | Ostatní |  |  |  | 0 |  | 0 |  | 0 |  | 0 |  | 0 |  | 0 |  |  |  |  | 32 | [5 empty] | DIL
33 | 900 R01 | Hodinové zúčtovací sazby stavební dělník, tarifní třída 4 | h | 8 |  | 0 |  | 0 |  | 0 | 15 | 0 | 0 | 0 | 0 | 0 | 801-1 | RTS 20/ I | RTS 19/ II | 1 | 8 |  | HZS |  |  |  | POL10_
|  | zednické výpomoci : 8 |  | 8 | [22 empty] | VV | 0
34 | 904 R02 | Hzs-zkousky v ramci montaz.praci, Topná zkouška | h | 24 |  | 0 |  | 0 |  | 0 | 15 | 0 | 0 | 0 | 0 | 0 | Prav.M | RTS 20/ I | RTS 19/ II | 1 | 24 |  | HZS |  |  |  | POL10_
[25 empty] | 15 | 21 | DPH
| Celkem |  |  |  |  | 0 | [18 empty] | 0 | 0 | SUM
END
Note on S6: Jedná se o informaci, zda se jedná o položku, která je do rozpočtu zadána z cenové soustavy RTS, nebo vlastní.
Note on T6: Jedná se o název CÚ, která je zadána u položky rozpočtu

## SO 03 3.1 Pol
Položkový soupis prací a dodávek | [26 empty] | #TypZaznamu#
S: | P876 | Energetické úspory RD Poličná č.p.157 | [24 empty] | STA
O: | SO 03 | Stavební úpravy v 1.NP a 2.NP | [21 empty] | STA |  |  | OBJ
R: | 3.1 | Architektonicko - stavební řešení | [24 empty] | ROZ
P.č. | Číslo položky | Název položky | MJ | Množství | Cena / MJ | Celkem | Dodávka | Dodávka celk. | Montáž | Montáž celk. | DPH | Cena s DPH | Hmotnost / MJ | Hmotnost celk.(t) | Dem. hmotnost / MJ | Dem. hmotnost celk.(t) | Ceník | Cen. soustava / platnost | Cenová úroveň | Nhod / MJ | Nhod celk. | Dodavatel | Typ položky
Díl: | 3 | Svislé a kompletní konstrukce |  |  |  | 0 |  | 0 |  | 0 |  | 0 |  | 1.03 |  | 0 |  |  |  |  | 24.44 | [5 empty] | DIL
1 | 317168132R00 | Překlady keramické montáž a dodávka nosné, délky 1500 mm, šířky 70 mm, výšky 238 mm | kus | 4 |  | 0 |  | 0 |  | 0 | 15 | 0 | 0.05422 | 0.22 | 0 | 0 | 801-1 | RTS 20/ I | RTS 19/ II | 0.26 | 1.04 |  | Práce |  |  |  | POL1_
2 | 342261212RS2 | Příčky z desek sádrokartonových dvojité opláštění, jednoduchá konstrukce CW 75 tloušťka příčky 125 mm, desky protipožární, tloušťky12,5 mm, tloušťka izolace 40 mm, požární odolnost EI 90 | m2 | 5.4824 |  | 0 |  | 0 |  | 0 | 15 | 0 | 0.04958 | 0.27 | 0 | 0 | 801-1 | RTS 20/ I | RTS 19/ II | 1.425 | 7.81 |  | Práce |  |  |  | POL1_
|  | zřízení nosné konstrukce příčky, vložení tepelné izolace tl. do 5 cm, montáž desek, tmelení spár Q2 a úprava rohů. Včetně dodávek materiálu. | [24 empty] | SPI |  | zřízení nosné konstrukce příčky, vložení tepelné izolace tl. do 5 cm, montáž desek, tmelení spár Q2 a úprava rohů. Včetně dodávek materiálu.
|  | 3,08*1,78 |  | 5.4824 | [22 empty] | VV | 0
3 | 342261212RS4 | Příčky z desek sádrokartonových dvojité opláštění, jednoduchá konstrukce CW 75 tloušťka příčky 125 mm, desky protipožární impregnované, tloušťky12,5 mm, tloušťka izolace 40 mm, požární odolnost EI 90 | m2 | 10.941 |  | 0 |  | 0 |  | 0 | 15 | 0 | 0.04958 | 0.54 | 0 | 0 | 801-1 | RTS 20/ I | RTS 19/ II | 1.425 | 15.59 |  | Práce |  |  |  | POL1_
|  | zřízení nosné konstrukce příčky, vložení tepelné izolace tl. do 5 cm, montáž desek, tmelení spár Q2 a úprava rohů. Včetně dodávek materiálu. | [24 empty] | SPI |  | zřízení nosné konstrukce příčky, vložení tepelné izolace tl. do 5 cm, montáž desek, tmelení spár Q2 a úprava rohů. Včetně dodávek materiálu.
|  | 3,08*(2,135+2,115-0,125*2)-0,7*1,97 |  | 10.941 | [22 empty] | VV | 0
Díl: | 61 | Úpravy povrchů vnitřní |  |  |  | 0 |  | 0 |  | 0 |  | 0 |  | 1.93 |  | 0 |  |  |  |  | 58.67 | [5 empty] | DIL
4 | 612423631RT2 | Omítka rýh ve stěnách maltou vápennou štuková, šířky rýhy přes 150 do 300 mm, | m2 | 3.12 |  | 0 |  | 0 |  | 0 | 15 | 0 | 0.03607 | 0.11 | 0 | 0 | 801-4 | RTS 20/ I | RTS 19/ II | 1.5804 | 4.93 |  | Práce |  |  |  | POL1_
|  | z pomocného pracovního lešení o výšce podlahy do 1900 mm a pro zatížení do 1,5 kPa, | [24 empty] | SPI
|  | 2,6*0,3*4 |  | 3.12 | [22 empty] | VV | 0
5 | 612425931RT2 | Omítka vápenná vnitřního ostění omítkou štukovou | m2 | 40.21 |  | 0 |  | 0 |  | 0 | 15 | 0 | 0.03491 | 1.4 | 0 | 0 | 801-4 | RTS 20/ I | RTS 19/ II | 1.1842 | 47.62 |  | Práce |  |  |  | POL1_
|  | okenního nebo dveřního, z pomocného pracovního lešení o výšce podlahy do 1900 mm a pro zatížení do 1,5 kPa, | [24 empty] | SPI |  | okenního nebo dveřního, z pomocného pracovního lešení o výšce podlahy do 1900 mm a pro zatížení do 1,5 kPa,
|  | (1,1+1,7)*2*0,5*3 |  | 8.4 | [22 empty] | VV | 0
|  | (1,21+1,7)*2*0,5*2 |  | 5.82 | [22 empty] | VV | 0
|  | (1,34+2,24*2)*0,5*1 |  | 2.91 | [22 empty] | VV | 0
|  | 0,6*4*0,5*1 |  | 1.2 | [22 empty] | VV | 0
|  | (1,1+1,5)*2*0,5*4 |  | 10.4 | [22 empty] | VV | 0
|  | (1,21+1,5)*2*0,5*2 |  | 5.42 | [22 empty] | VV | 0
|  | (1,52+1,5)*2*0,5*1 |  | 3.02 | [22 empty] | VV | 0
|  | (1,34+1,7)*2*0,5*1 |  | 3.04 | [22 empty] | VV | 0
6 | 612473181R00 | Omítky vnitřní zdiva ze suchých směsí hladké, strojně | m2 | 14.727 |  | 0 |  | 0 |  | 0 | 15 | 0 | 0.02495 | 0.37 | 0 | 0 | 801-1 | RTS 20/ I | RTS 19/ II | 0.37 | 5.45 |  | Práce |  |  |  | POL1_
|  | omítka vápenocementová, strojně nebo ručně nanášená v podlaží i ve schodišti na jakýkoliv druh podkladu, kompletní souvrství | [24 empty] | SPI |  | omítka vápenocementová, strojně nebo ručně nanášená v podlaží i ve schodišti na jakýkoliv druh podkladu, kompletní souvrství
|  | včetně postřiku. | [24 empty] | POP
|  | pod obklady : 2,2*(2,115+2,135) |  | 9.35 | [22 empty] | VV | 0
|  | 2,2*0,25*2 |  | 1.1 | [22 empty] | VV | 0
|  | 2,2*(1+1,75)-0,9*1,97 |  | 4.277 | [22 empty] | VV | 0
7 | 613473112R00 | Omítky vnitřní pilířů a sloupů ze suchých směsí štukové plstí hlazené | m2 | 1.54 |  | 0 |  | 0 |  | 0 | 15 | 0 | 0.03447 | 0.05 | 0 | 0 | 801-1 | RTS 20/ I | RTS 19/ II | 0.432 | 0.67 |  | Práce |  |  |  | POL1_
|  | s plochami rovnými, omítka vápenocementová, strojně nebo ručně nanášená, kompletní souvrství | [24 empty] | SPI
|  | sloup : 0,25*2*3,08 |  | 1.54 | [22 empty] | VV | 0
Díl: | 64 | Výplně otvorů |  |  |  | 0 |  | 0 |  | 0 |  | 0 |  | 0.04 |  | 0 |  |  |  |  | 1.8 | [5 empty] | DIL
8 | 642942212R00 | Osazení zárubní dveřních ocelových do sádrokartonové příčky tloušťky 100 mm šířky 700 mm, bez dodávky zárubně | kus | 1 |  | 0 |  | 0 |  | 0 | 15 | 0 | 0 | 0 | 0 | 0 | 801-1 | RTS 20/ I | RTS 19/ II | 0.85 | 0.85 |  | Práce |  |  |  | POL1_
|  | Včetně kotvení rámů do zdiva a platí pro jakýkoliv způsob provádění (např. bodovým přivařením k obnažené výztuži, uklínováním, zalitím pracen apod.). | [24 empty] | POP |  | Včetně kotvení rámů do zdiva a platí pro jakýkoliv způsob provádění (např. bodovým přivařením k obnažené výztuži, uklínováním, zalitím pracen apod.).
|  | D6 : 1 |  | 1 | [22 empty] | VV | 0
9 | 642942213R00 | Osazení zárubní dveřních ocelových do sádrokartonové příčky tloušťky 125 mm šířky 700 mm, bez dodávky zárubně | kus | 1 |  | 0 |  | 0 |  | 0 | 15 | 0 | 0 | 0 | 0 | 0 | 801-1 | RTS 20/ I | RTS 19/ II | 0.95 | 0.95 |  | Práce |  |  |  | POL1_
|  | Včetně kotvení rámů do zdiva a platí pro jakýkoliv způsob provádění (např. bodovým přivařením k obnažené výztuži, uklínováním, zalitím pracen apod.). | [24 empty] | POP |  | Včetně kotvení rámů do zdiva a platí pro jakýkoliv způsob provádění (např. bodovým přivařením k obnažené výztuži, uklínováním, zalitím pracen apod.).
|  | D7 : 1 |  | 1 | [22 empty] | VV | 0
10 | 553308130R | zárubeň kovová hranatá; pro sádrokarton; š profilu 100 mm; š průchodu 900 mm; h průchodu 1 970 mm; L; závěsy kapsové | kus | 1 |  | 0 |  | 0 |  | 0 | 15 | 0 | 0.0247 | 0.02 | 0 | 0 | SPCM | RTS 20/ I | RTS 19/ II | 0 | 0 |  | Specifikace |  |  |  | POL3_
|  | D6 : 1 |  | 1 | [22 empty] | VV | 0
11 | 553308211R | zárubeň kovová hranatá; pro sádrokarton; š profilu 125 mm; š průchodu 700 mm; h průchodu 1 970 mm; P; závěsy kapsové | kus | 1 |  | 0 |  | 0 |  | 0 | 15 | 0 | 0.024 | 0.02 | 0 | 0 | SPCM | RTS 20/ I | RTS 19/ II | 0 | 0 |  | Specifikace |  |  |  | POL3_
|  | D7 : 1 |  | 1 | [22 empty] | VV | 0
Díl: | 94 | Lešení a stavební výtahy |  |  |  | 0 |  | 0 |  | 0 |  | 0 |  | 0.02 |  | 0 |  |  |  |  | 2.14 | [5 empty] | DIL
12 | 941955002R00 | Lešení lehké pracovní pomocné pomocné, o výšce lešeňové podlahy přes 1,2 do 1,9 m | m2 | 10 |  | 0 |  | 0 |  | 0 | 15 | 0 | 0.00158 | 0.02 | 0 | 0 | 800-3 | RTS 20/ I | RTS 19/ II | 0.214 | 2.14 |  | Práce |  |  |  | POL1_
Díl: | 95 | Dokončovací konstrukce na pozemních stavbách |  |  |  | 0 |  | 0 |  | 0 |  | 0 |  | 0 |  | 0 |  |  |  |  | 6.16 | [5 empty] | DIL
13 | 952901111R00 | Vyčištění budov a ostatních objektů budov bytové nebo občanské výstavby - zametení a umytí podlah, dlažeb, obkladů, schodů v místnostech, chodbách a schodištích, vyčištění a umytí oken, dveří s rámy, zárubněmi, umytí a vyčištění jiných zasklených a natíraných ploch a zařizovacích předmětů před předáním do užívání světlá výška podlaží do 4 m | m2 | 20 |  | 0 |  | 0 |  | 0 | 15 | 0 | 4e-05 | 0 | 0 | 0 | 801-1 | RTS 20/ I | RTS 19/ II | 0.308 | 6.16 |  | Práce |  |  |  | POL1_
Díl: | 96 | Bourání konstrukcí |  |  |  | 0 |  | 0 |  | 0 |  | 0 |  | 0.01 |  | 0.98 |  |  |  |  | 9.45 | [5 empty] | DIL
14 | 974031165R00 | Vysekání rýh v jakémkoliv zdivu cihelném v ploše do hloubky 150 mm, šířky do 200 mm | m | 10.4 |  | 0 |  | 0 |  | 0 | 15 | 0 | 0.00049 | 0.01 | 0.054 | 0.56 | 801-3 | RTS 20/ I | RTS 19/ II | 0.729 | 7.58 |  | Práce |  |  |  | POL1_
|  | Včetně pomocného lešení o výšce podlahy do 1900 mm a pro zatížení do 1,5 kPa (150 kg/m2). | [24 empty] | POP
|  | pro sloupky : 2,6*4 |  | 10.4 | [22 empty] | VV | 0
15 | 974031169R00 | Vysekání rýh v jakémkoliv zdivu cihelném v ploše příplatek k ceně za každých 100 mm šířky rýhy hloubky do 150 mm | m | 10.4 |  | 0 |  | 0 |  | 0 | 15 | 0 | 0 | 0 | 0.04 | 0.42 | 801-3 | RTS 20/ I | RTS 19/ II | 0.18 | 1.87 |  | Práce |  |  |  | POL1_
Díl: | 99 | Staveništní přesun hmot |  |  |  | 0 |  | 0 |  | 0 |  | 0 |  | 0 |  | 0 |  |  |  |  | 5.75 | [5 empty] | DIL
16 | 999281108R00 | Přesun hmot pro opravy a údržbu objektů pro opravy a údržbu dosavadních objektů včetně vnějších plášťů výšky do 12 m, | t | 3.0383 |  | 0 |  | 0 |  | 0 | 15 | 0 | 0 | 0 | 0 | 0 | 801-4 | RTS 20/ I | RTS 19/ II | 1.892 | 5.75 |  | Přesun hmot |  |  |  | POL7_
|  | oborů 801, 803, 811 a 812 | [24 empty] | SPI
Díl: | 711 | Izolace proti vodě |  |  |  | 0 |  | 0 |  | 0 |  | 0 |  | 0.01 |  | 0 |  |  |  |  | 2.78 | [5 empty] | DIL
17 | 711212000RU1 | Izolace proti vodě nátěr podkladní pod hydroizolační stěrky | m2 | 4 |  | 0 |  | 0 |  | 0 | 15 | 0 | 0.00021 | 0 | 0 | 0 | 800-711 | RTS 20/ I | RTS 19/ II | 0.095 | 0.38 |  | Práce |  |  |  | POL1_
18 | 711212002RT3 | Izolace proti vodě stěrka hydroizolační proti vlhkosti | m2 | 4 |  | 0 |  | 0 |  | 0 | 15 | 0 | 0.0034 | 0.01 | 0 | 0 | 800-711 | RTS 20/ I | RTS 19/ II | 0.385 | 1.54 |  | Práce |  |  |  | POL1_
|  | jednovrstvá | [24 empty] | POP
|  | 1*2*2 |  | 4 | [22 empty] | VV | 0
19 | 711212601RT2 | Izolace proti vodě doplňky těsnicí pás š.100 mm do spoje podlaha-stěna | m | 7.8 |  | 0 |  | 0 |  | 0 | 15 | 0 | 0.00029 | 0 | 0 | 0 | 800-711 | RTS 20/ I | RTS 19/ II | 0.11 | 0.86 |  | Práce |  |  |  | POL1_
|  | 1.06 : (2,115+2,135)*2-0,7 |  | 7.8 | [22 empty] | VV | 0
20 | 998711202R00 | Přesun hmot pro izolace proti vodě svisle do 12 m | % |  |  | 0 |  | 0 |  | 0 | 15 | 0 | 0 | 0 | 0 | 0 | 800-711 | RTS 20/ I | RTS 19/ II | 0 | 0 |  | Přesun hmot |  |  |  | POL7_
|  | 50 m vodorovně měřeno od těžiště půdorysné plochy skládky do těžiště půdorysné plochy objektu | [24 empty] | SPI
Díl: | 766 | Konstrukce truhlářské |  |  |  | 0 |  | 0 |  | 0 |  | 0 |  | 0.04 |  | 0 |  |  |  |  | 4.5 | [5 empty] | DIL
21 | 766661112R00 | Montáž dveřních křídel kompletizovaných otevíravých , , do ocelové nebo fošnové zárubně, jednokřídlových, šířky do 800 mm | kus | 1 |  | 0 |  | 0 |  | 0 | 15 | 0 | 0 | 0 | 0 | 0 | 800-766 | RTS 20/ I | RTS 19/ II | 1.45 | 1.45 |  | Práce |  |  |  | POL1_
|  | D7 : 1 |  | 1 | [22 empty] | VV | 0
22 | 766661122R00 | Montáž dveřních křídel kompletizovaných otevíravých , , do ocelové nebo fošnové zárubně, jednokřídlových, šířky přes 800 mm | kus | 1 |  | 0 |  | 0 |  | 0 | 15 | 0 | 0 | 0 | 0 | 0 | 800-766 | RTS 20/ I | RTS 19/ II | 1.5 | 1.5 |  | Práce |  |  |  | POL1_
|  | D6 : 1 |  | 1 | [22 empty] | VV | 0
23 | 766670021R00 | Montáž kliky a štítku | kus | 2 |  | 0 |  | 0 |  | 0 | 15 | 0 | 0 | 0 | 0 | 0 | 800-766 | RTS 20/ I | RTS 19/ II | 0.775 | 1.55 |  | Práce |  |  |  | POL1_
|  | 1+1 |  | 2 | [22 empty] | VV | 0
24 | 54914591R | kování stavební - prvek: kliky se štíty pro klíč; provedení Cr; pro dveře | kus | 2 |  | 0 |  | 0 |  | 0 | 15 | 0 | 0.00075 | 0 | 0 | 0 | SPCM | RTS 20/ I | RTS 19/ II | 0 | 0 |  | Specifikace |  |  |  | POL3_
[27 empty] | VV | 0
|  | 2 |  | 2 | [22 empty] | VV | 0
25 | 611601202R | dveře vnitřní š = 700 mm; h = 1 970,0 mm; laminátové; otevíravé; počet křídel 1; plné; dekor dub, buk, olše, javor, třešeň, bílá, šedá, ořech, wenge, kalvados, merano, titan | kus | 1 |  | 0 |  | 0 |  | 0 | 15 | 0 | 0.017 | 0.02 | 0 | 0 | SPCM | RTS 20/ I | RTS 19/ II | 0 | 0 |  | Specifikace |  |  |  | POL3_
|  | D7 : 1 |  | 1 | [22 empty] | VV | 0
26 | 611601204R | dveře vnitřní š = 900 mm; h = 1 970,0 mm; laminátové; otevíravé; počet křídel 1; plné; dekor dub, buk, olše, javor, třešeň, bílá, šedá, ořech, wenge, kalvados, merano, titan | kus | 1 |  | 0 |  | 0 |  | 0 | 15 | 0 | 0.021 | 0.02 | 0 | 0 | SPCM | RTS 20/ I | RTS 19/ II | 0 | 0 |  | Specifikace |  |  |  | POL3_
|  | D6 : 1 |  | 1 | [22 empty] | VV | 0
27 | 998766202R00 | Přesun hmot pro konstrukce truhlářské v objektech výšky do 12 m | % |  |  | 0 |  | 0 |  | 0 | 15 | 0 | 0 | 0 | 0 | 0 | 800-766 | RTS 20/ I | RTS 19/ II | 0 | 0 |  | Přesun hmot |  |  |  | POL7_
|  | 50 m vodorovně | [24 empty] | SPI
Díl: | 771 | Podlahy z dlaždic a obklady |  |  |  | 0 |  | 0 |  | 0 |  | 0 |  | 0.17 |  | 0 |  |  |  |  | 6.91 | [5 empty] | DIL
28 | 771101210RT1 | Příprava podkladu pod dlažby penetrace podkladu pod dlažby | m2 | 6.34 |  | 0 |  | 0 |  | 0 | 15 | 0 | 0.00021 | 0 | 0 | 0 | 800-771 | RTS 20/ I | RTS 19/ II | 0.05 | 0.32 |  | Práce |  |  |  | POL1_
|  | 1.06 : 4,54 |  | 4.54 | [22 empty] | VV | 0
|  | 1.07 : 1,8 |  | 1.8 | [22 empty] | VV | 0
29 | 771575113R00 | Montáž podlah z dlaždic keramických 300 x 600 mm, režných nebo glazovaných, hladkých, kladených do flexibilního tmele | m2 | 6.34 |  | 0 |  | 0 |  | 0 | 15 | 0 | 0.00515 | 0.03 | 0 | 0 | 800-771 | RTS 20/ I | RTS 19/ II | 1.04 | 6.59 |  | Práce |  |  |  | POL1_7
30 | 771579795R00 | Příplatky k položkám montáže podlah keramických příplatek za spárování vodotěsnou hmotou - plošně | m2 | 6.34 |  | 0 |  | 0 |  | 0 | 15 | 0 | 0.0008 | 0.01 | 0 | 0 | 800-771 | RTS 19/ II | RTS 19/ II | 0 | 0 |  | Práce |  |  |  | POL1_7
31 | 597642060R | dlažba keramická š = 300 mm; l = 600 mm; h = 9,0 mm; povrch matný; pro interiér i exteriér | m2 | 6.974 |  | 0 |  | 0 |  | 0 | 15 | 0 | 0.0192 | 0.13 | 0 | 0 | SPCM | RTS 20/ I | RTS 19/ II | 0 | 0 |  | Specifikace |  |  |  | POL3_
|  | 6,34*1,1 |  | 6.974 | [22 empty] | VV | 0
32 | 998771202R00 | Přesun hmot pro podlahy z dlaždic v objektech výšky do 12 m | % |  |  | 0 |  | 0 |  | 0 | 15 | 0 | 0 | 0 | 0 | 0 | 800-771 | RTS 20/ I | RTS 19/ II | 0 | 0 |  | Přesun hmot |  |  |  | POL7_
|  | 50 m vodorovně | [24 empty] | SPI
Díl: | 777 | Podlahy ze syntetických hmot |  |  |  | 0 |  | 0 |  | 0 |  | 0 |  | 0.04 |  | 0 |  |  |  |  | 2.54 | [5 empty] | DIL
33 | 777531023R00 | Podlahy ze stěrky akrylátové s disperzí samonivelační hmota, tloušťky 3 mm | m2 | 6.34 |  | 0 |  | 0 |  | 0 | 15 | 0 | 0.00593 | 0.04 | 0 | 0 | 800-773 | RTS 20/ I | RTS 19/ II | 0.4 | 2.54 |  | Práce |  |  |  | POL1_7
|  | včetně penetrace podkladu | [24 empty] | SPI
34 | 998777202R00 | Přesun hmot pro podlahy syntetické v objektech výšky do 12 m | % |  |  | 0 |  | 0 |  | 0 | 15 | 0 | 0 | 0 | 0 | 0 | 800-773 | RTS 20/ I | RTS 19/ II | 0 | 0 |  | Přesun hmot |  |  |  | POL7_
|  | 50 m vodorovně | [24 empty] | SPI
Díl: | 781 | Obklady keramické |  |  |  | 0 |  | 0 |  | 0 |  | 0 |  | 0.79 |  | 0 |  |  |  |  | 41.94 | [5 empty] | DIL
35 | 781101210RT1 | Příprava podkladu pod obklady penetrace podkladu pod obklady | m2 | 28.62 |  | 0 |  | 0 |  | 0 | 15 | 0 | 0.00016 | 0 | 0 | 0 | 800-771 | RTS 20/ I | RTS 19/ II | 0.05 | 1.43 |  | Práce |  |  |  | POL1_
|  | včetně dodávky materiálu. | [24 empty] | POP
|  | 1.06 : 2,2*(2,115+2,135)*2-0,7*1,97-0,6*0,6+0,6*4*0,5 |  | 18.161 | [22 empty] | VV | 0
|  | 1.07 : 2,2*(1+1,78)*2-0,9*1,97 |  | 10.459 | [22 empty] | VV | 0
36 | 781475120R00 | Montáž obkladů vnitřních z dlaždic keramických kladených do tmele 300 x 600 mm, , kladených do flexibilního tmele | m2 | 28.62 |  | 0 |  | 0 |  | 0 | 15 | 0 | 0.00535 | 0.15 | 0 | 0 | 800-771 | RTS 20/ I | RTS 19/ II | 1.288 | 36.86 |  | Práce |  |  |  | POL1_0
37 | 781479705R00 | Montáž obkladů vnitřních z dlaždic keramických Příplatky k položkám montáže obkladů vnitřních stěn z dlaždic keramických příplatek za spárovací hmotu - plošně | m2 | 28.62 |  | 0 |  | 0 |  | 0 | 15 | 0 | 0.0009 | 0.03 | 0 | 0 | 800-771 | RTS 20/ I | RTS 19/ II | 0 | 0 |  | Práce |  |  |  | POL1_7
38 | 781497121RS1 | Lišty k obkladům profil rohový eloxovaný hliník, uložení do tmele, , výška profilu 6 mm, | m | 30.4 |  | 0 |  | 0 |  | 0 | 15 | 0 | 0.0001 | 0 | 0 | 0 | 800-771 | RTS 20/ I | RTS 19/ II | 0.12 | 3.65 |  | Práce |  |  |  | POL1_7
|  | 6*2,2*2+0,9+0,7+0,6*4 |  | 30.4 | [22 empty] | VV | 0
39 | 597813752R | obklad keramický š = 298 mm; l = 598 mm; h = 10,0 mm; pro interiér; barva béžová; mat | m2 | 31.482 |  | 0 |  | 0 |  | 0 | 15 | 0 | 0.01943 | 0.61 | 0 | 0 | SPCM | RTS 20/ I | RTS 19/ II | 0 | 0 |  | Specifikace |  |  |  | POL3_
|  | 28,62*1,1 |  | 31.482 | [22 empty] | VV | 0
40 | 998781202R00 | Přesun hmot pro obklady keramické v objektech výšky do 12 m | % |  |  | 0 |  | 0 |  | 0 | 15 | 0 | 0 | 0 | 0 | 0 | 800-771 | RTS 20/ I | RTS 19/ II | 0 | 0 |  | Přesun hmot |  |  |  | POL7_
Díl: | 783 | Nátěry |  |  |  | 0 |  | 0 |  | 0 |  | 0 |  | 0 |  | 0 |  |  |  |  | 0.89 | [5 empty] | DIL
41 | 783225100R00 | Nátěry kov.stavebních doplňk.konstrukcí syntetické dvojnásobné + 1x email, | m2 | 2.2 |  | 0 |  | 0 |  | 0 | 15 | 0 | 0.00031 | 0 | 0 | 0 | 800-783 | RTS 20/ I | RTS 19/ II | 0.403 | 0.89 |  | Práce |  |  |  | POL1_
|  | včetně pomocného lešení. | [24 empty] | POP
|  | zárubně : 1,1*2 |  | 2.2 | [22 empty] | VV | 0
Díl: | 784 | Malby |  |  |  | 0 |  | 0 |  | 0 |  | 0 |  | 0.02 |  | 0 |  |  |  |  | 12.07 | [5 empty] | DIL
42 | 784191101R00 | Příprava povrchu Penetrace (napouštění) podkladu disperzní, jednonásobná | m2 | 89.7742 |  | 0 |  | 0 |  | 0 | 15 | 0 | 7e-05 | 0.01 | 0 | 0 | 800-784 | RTS 20/ I | RTS 19/ II | 0.03248 | 2.92 |  | Práce |  |  |  | POL1_
|  | 1.06 : 0,88*(2,115+2,135)*2-0,7*1,97-0,6*0,6+0,6*4*0,5 |  | 6.941 | [22 empty] | VV | 0
|  | 1.07 : 0,88*(1+1,78)*2-0,9*1,97 |  | 3.1198 | [22 empty] | VV | 0
|  | 4,54+1,8+1,54+5,4824+10,941 |  | 24.3034 | [22 empty] | VV | 0
|  | 0,5*2,6*4 |  | 5.2 | [22 empty] | VV | 0
|  | 40,21+10 |  | 50.21 | [22 empty] | VV | 0
43 | 784195212R00 | Malby z malířských směsí otěruvzdorných, , bělost 82 %, dvojnásobné | m2 | 89.7742 |  | 0 |  | 0 |  | 0 | 15 | 0 | 0.00015 | 0.01 | 0 | 0 | 800-784 | RTS 20/ I | RTS 19/ II | 0.10191 | 9.15 |  | Práce |  |  |  | POL1_
Díl: | D96 | Přesuny suti a vybouraných hmot |  |  |  | 0 |  | 0 |  | 0 |  | 0 |  | 0 |  | 0 |  |  |  |  | 3.13 | [5 empty] | DIL
44 | 979011111R00 | Svislá doprava suti a vybouraných hmot za prvé podlaží nad nebo pod základním podlažím | t | 0.9776 |  | 0 |  | 0 |  | 0 | 15 | 0 | 0 | 0 | 0 | 0 | 801-3 | RTS 20/ I | RTS 19/ II | 0.933 | 0.91 |  | Přesun suti |  |  |  | POL8_
45 | 979081111R00 | Odvoz suti a vybouraných hmot na skládku do 1 km | t | 0.9776 |  | 0 |  | 0 |  | 0 | 15 | 0 | 0 | 0 | 0 | 0 | 801-3 | RTS 20/ I | RTS 19/ II | 0.49 | 0.48 |  | Přesun suti |  |  |  | POL8_
46 | 979081121R00 | Odvoz suti a vybouraných hmot na skládku příplatek za každý další 1 km | t | 18.5744 |  | 0 |  | 0 |  | 0 | 15 | 0 | 0 | 0 | 0 | 0 | 801-3 | RTS 20/ I | RTS 19/ II | 0 | 0 |  | Přesun suti |  |  |  | POL8_
47 | 979082111R00 | Vnitrostaveništní doprava suti a vybouraných hmot do 10 m | t | 0.9776 |  | 0 |  | 0 |  | 0 | 15 | 0 | 0 | 0 | 0 | 0 | 801-3 | RTS 20/ I | RTS 19/ II | 0.942 | 0.92 |  | Přesun suti |  |  |  | POL8_
48 | 979082121R00 | Vnitrostaveništní doprava suti a vybouraných hmot příplatek k ceně za každých dalších 5 m | t | 7.8208 |  | 0 |  | 0 |  | 0 | 15 | 0 | 0 | 0 | 0 | 0 | 801-3 | RTS 20/ I | RTS 19/ II | 0.105 | 0.82 |  | Přesun suti |  |  |  | POL8_
49 | 979990107R00 | Poplatek za skládku směs betonu,cihel a dřeva | t | 0.9776 |  | 0 |  | 0 |  | 0 | 15 | 0 | 0 | 0 | 0 | 0 | 801-3 | RTS 20/ I | RTS 19/ II | 0 | 0 |  | Přesun suti |  |  |  | POL8_
[25 empty] | 15 | 21 | DPH
| Celkem |  |  |  |  | 0 | [18 empty] | 0 | 0 | SUM
END
Note on S6: Jedná se o informaci, zda se jedná o položku, která je do rozpočtu zadána z cenové soustavy RTS, nebo vlastní.
Note on T6: Jedná se o název CÚ, která je zadána u položky rozpočtu

## SO 03 3.2 Pol
Položkový soupis prací a dodávek | [26 empty] | #TypZaznamu#
S: | P876 | Energetické úspory RD Poličná č.p.157 | [24 empty] | STA
O: | SO 03 | Stavební úpravy v 1.NP a 2.NP | [21 empty] | STA |  |  | OBJ
R: | 3.2 | Zdravotechnika | [24 empty] | ROZ
P.č. | Číslo položky | Název položky | MJ | Množství | Cena / MJ | Celkem | Dodávka | Dodávka celk. | Montáž | Montáž celk. | DPH | Cena s DPH | Hmotnost / MJ | Hmotnost celk.(t) | Dem. hmotnost / MJ | Dem. hmotnost celk.(t) | Ceník | Cen. soustava / platnost | Cenová úroveň | Nhod / MJ | Nhod celk. | Dodavatel | Typ položky
Díl: | 721 | Vnitřní kanalizace |  |  |  | 0 |  | 0 |  | 0 |  | 0 |  | 0 |  | 0 |  |  |  |  | 2.9 | [5 empty] | DIL
1 | 721170909R00 | Opravy odpadního potrubí novodurového vsazení odbočky, D 110, D 114 | kus | 1 |  | 0 |  | 0 |  | 0 | 15 | 0 | 0.00074 | 0 | 0 | 0 | 800-721 | RTS 20/ I | RTS 19/ II | 0.923 | 0.92 |  | Práce |  |  |  | POL1_
|  | Včetně pomocného lešení o výšce podlahy do 1900 mm a pro zatížení do 1,5 kPa. | [24 empty] | POP
2 | 721176103R00 | Potrubí HT připojovací vnější průměr D 50 mm, tloušťka stěny 1,8 mm, DN 50 | m | 4 |  | 0 |  | 0 |  | 0 | 15 | 0 | 0.00047 | 0 | 0 | 0 | 800-721 | RTS 20/ I | RTS 19/ II | 0.359 | 1.44 |  | Práce |  |  |  | POL1_
|  | včetně tvarovek, objímek. Bez zednických výpomocí. | [24 empty] | SPI
|  | Potrubí včetně tvarovek. Bez zednických výpomocí. | [24 empty] | POP
3 | 721194105R00 | Zřízení přípojek na potrubí D 50 mm, materiál ve specifikaci | kus | 2 |  | 0 |  | 0 |  | 0 | 15 | 0 | 0 | 0 | 0 | 0 | 800-721 | RTS 20/ I | RTS 19/ II | 0.174 | 0.35 |  | Práce |  |  |  | POL1_
|  | vyvedení a upevnění odpadních výpustek, | [24 empty] | SPI
4 | 721290111R00 | Zkouška těsnosti kanalizace v objektech vodou, DN 125 | m | 4 |  | 0 |  | 0 |  | 0 | 15 | 0 | 0 | 0 | 0 | 0 | 800-721 | RTS 20/ I | RTS 19/ II | 0.048 | 0.19 |  | Práce |  |  |  | POL1_
5 | 998721202R00 | Přesun hmot pro vnitřní kanalizaci v objektech výšky do 12 m | % |  |  | 0 |  | 0 |  | 0 | 15 | 0 | 0 | 0 | 0 | 0 | 800-721 | RTS 20/ I | RTS 19/ II | 0 | 0 |  | Přesun hmot |  |  |  | POL7_
|  | 50 m vodorovně, měřeno od těžiště půdorysné plochy skládky do těžiště půdorysné plochy objektu | [24 empty] | SPI
Díl: | 722 | Vnitřní vodovod |  |  |  | 0 |  | 0 |  | 0 |  | 0 |  | 0 |  | 0 |  |  |  |  | 8.91 | [5 empty] | DIL
6 | 722172963R00 | Opravy vodovodního potrubí z plastových trubek vsazení odbočky do stávajícího plastového potrubí polyfuzí včetně T-kusu, D 25 mm | kus | 2 |  | 0 |  | 0 |  | 0 | 15 | 0 | 3e-05 | 0 | 0 | 0 | 800-721 | RTS 20/ I | RTS 19/ II | 0.26545 | 0.53 |  | Práce |  |  |  | POL1_
7 | 722172711R00 | Potrubí z plastických hmot polypropylenové potrubí PP-R, D 20 mm, s 2,8 mm, PN 16, polyfúzně svařované, bez zednických výpomocí | m | 10 |  | 0 |  | 0 |  | 0 | 15 | 0 | 0.00041 | 0 | 0 | 0 | 800-721 | RTS 20/ I | RTS 19/ II | 0.258 | 2.58 |  | Práce |  |  |  | POL1_
|  | včetně tvarovek, bez zednických výpomocí | [24 empty] | SPI
|  | Potrubí včetně tvarovek bez zednických výpomocí. | [24 empty] | POP
|  | Včetně pomocného lešení o výšce podlahy do 1900 mm a pro zatížení do 1,5 kPa. | [24 empty] | POP
8 | 722181212RT7 | Izolace vodovodního potrubí návleková z trubic z pěnového polyetylenu, tloušťka stěny 9 mm, d 22 mm | m | 10 |  | 0 |  | 0 |  | 0 | 15 | 0 | 3e-05 | 0 | 0 | 0 | 800-721 | RTS 20/ I | RTS 19/ II | 0.129 | 1.29 |  | Práce |  |  |  | POL1_
|  | V položce je kalkulována dodávka izolační trubice, spon a lepicí pásky. | [24 empty] | POP
9 | 722190401R00 | Vyvedení a upevnění výpustek DN 15 | kus | 5 |  | 0 |  | 0 |  | 0 | 15 | 0 | 0 | 0 | 0 | 0 | 800-721 | RTS 20/ I | RTS 19/ II | 0.425 | 2.13 |  | Práce |  |  |  | POL1_
10 | 722191134R00 | Hadice flexibilní sanitární, DN 15, délky 600 mm | soubor | 1 |  | 0 |  | 0 |  | 0 | 15 | 0 | 0.0013 | 0 | 0 | 0 | 800-721 | RTS 20/ I | RTS 19/ II | 0.105 | 0.11 |  | Práce |  |  |  | POL1_
11 | 722220111R00 | Nástěnka nátrubková mosazná pro výtokový ventil, vnitřní závit, DN 15, PN 10, včetně dodávky materiálu | kus | 3 |  | 0 |  | 0 |  | 0 | 15 | 0 | 0.00063 | 0 | 0 | 0 | 800-721 | RTS 20/ I | RTS 19/ II | 0.272 | 0.82 |  | Práce |  |  |  | POL1_
|  | Včetněi vyvedení a upevnění výpustek. | [24 empty] | POP
12 | 722220121R00 | Nástěnka nátrubková mosazná pro baterii, vnitřní závit, DN 15, PN 10, včetně dodávky materiálu | pár | 1 |  | 0 |  | 0 |  | 0 | 15 | 0 | 0.00148 | 0 | 0 | 0 | 800-721 | RTS 20/ I | RTS 19/ II | 0.54 | 0.54 |  | Práce |  |  |  | POL1_
|  | Včetněi vyvedení a upevnění výpustek. | [24 empty] | POP
13 | 722280106R00 | Tlakové zkoušky vodovodního potrubí do DN 32 | m | 10 |  | 0 |  | 0 |  | 0 | 15 | 0 | 0 | 0 | 0 | 0 | 800-721 | RTS 20/ I | RTS 19/ II | 0.029 | 0.29 |  | Práce |  |  |  | POL1_
|  | Včetně dodávky vody, uzavření a zabezpečení konců potrubí. | [24 empty] | POP
14 | 722290234R00 | Proplach a dezinfekce vodovodního potrubí do DN 80 | m | 10 |  | 0 |  | 0 |  | 0 | 15 | 0 | 1e-05 | 0 | 0 | 0 | 800-721 | RTS 20/ I | RTS 19/ II | 0.062 | 0.62 |  | Práce |  |  |  | POL1_
|  | Včetně dodání desinfekčního prostředku. | [24 empty] | POP
15 | 998722202R00 | Přesun hmot pro vnitřní vodovod v objektech výšky do 12 m | % |  |  | 0 |  | 0 |  | 0 | 15 | 0 | 0 | 0 | 0 | 0 | 800-721 | RTS 20/ I | RTS 19/ II | 0 | 0 |  | Přesun hmot |  |  |  | POL7_
|  | vodorovně do 50 m | [24 empty] | SPI
Díl: | 725 | Zařizovací předměty |  |  |  | 0 |  | 0 |  | 0 |  | 0 |  | 0.01 |  | 0.03 |  |  |  |  | 10.43 | [5 empty] | DIL
16 | 725110814R00 | Demontáž klozetů kombinovaných | soubor | 1 |  | 0 |  | 0 |  | 0 | 15 | 0 | 0 | 0 | 0.0342 | 0.03 | 800-721 | RTS 20/ I | RTS 19/ II | 0.465 | 0.47 |  | Práce |  |  |  | POL1_
17 | 725119305R00 | Klozetové mísy montáž kombinované | soubor | 1 |  | 0 |  | 0 |  | 0 | 15 | 0 | 0.00186 | 0 | 0 | 0 | 800-721 | RTS 20/ I | RTS 19/ II | 1.334 | 1.33 |  | Práce |  |  |  | POL1_
|  | zpětná montáž : 1 |  | 1 | [22 empty] | VV | 0
18 | 725017162R00 | Umyvadlo na šrouby, bílé, šířka 550 mm, hloubka 450 mm | soubor | 1 |  | 0 |  | 0 |  | 0 | 15 | 0 | 0.01401 | 0.01 | 0 | 0 | 800-721 | RTS 20/ I | RTS 19/ II | 1.189 | 1.19 |  | Práce |  |  |  | POL1_
19 | 725249102R00 | Montáž sprchové mísy a vaničky sprchových mís a vaniček | soubor | 1 |  | 0 |  | 0 |  | 0 | 15 | 0 | 0.00062 | 0 | 0 | 0 | 800-721 | RTS 20/ I | RTS 19/ II | 2.6 | 2.6 |  | Práce |  |  |  | POL1_
20 | 725249103R00 | Montáž sprchového koutu | soubor | 1 |  | 0 |  | 0 |  | 0 | 15 | 0 | 0.00017 | 0 | 0 | 0 | 800-721 | RTS 20/ I | RTS 19/ II | 2.9 | 2.9 |  | Práce |  |  |  | POL1_
21 | 725334301RT1 | Nálevka se sifonem PP DN 32 | kus | 1 |  | 0 |  | 0 |  | 0 | 15 | 0 | 9e-05 | 0 | 0 | 0 | 800-721 | RTS 20/ I | RTS 19/ II | 0.18 | 0.18 |  | Práce |  |  |  | POL1_
|  | rozměry: 78x55 mm, výška 100 mm | [24 empty] | SPI
22 | 725810402R00 | Ventily ventil uzavírací pro do rozvodu vytápění a sanity; kulový, těleso mosaz.rohový, bez připojovací trubičky, DN 10 mm | soubor | 3 |  | 0 |  | 0 |  | 0 | 15 | 0 | 0.00017 | 0 | 0 | 0 | 800-721 | RTS 20/ I | RTS 19/ II | 0.227 | 0.68 |  | Práce |  |  |  | POL1_
23 | 725823121RT0 | Baterie umyvadlové a dřezové umyvadlová, stojánková, ruční ovládání s otvíráním odpadu, základní, včetně dodávky materiálu | kus | 1 |  | 0 |  | 0 |  | 0 | 15 | 0 | 0.0013 | 0 | 0 | 0 | 800-721 | RTS 20/ I | RTS 19/ II | 0.485 | 0.49 |  | Práce |  |  |  | POL1_
24 | 725845111RT1 | Baterie sprchová nástěnná, ruční ovládání bez příslušentsví, standardní, včetně dodávky materiálu | kus | 1 |  | 0 |  | 0 |  | 0 | 15 | 0 | 0.00152 | 0 | 0 | 0 | 800-721 | RTS 20/ I | RTS 19/ II | 0.587 | 0.59 |  | Práce |  |  |  | POL1_
25 | pc01 | Vanička rohová 1000x1000 mm | kus | 1 |  | 0 |  | 0 |  | 0 | 15 | 0 | 0 | 0 | 0 | 0 |  | Vlastní | Indiv | 0 | 0 |  | Práce |  |  |  | POL1_
26 | pc02 | Sprchové dveře k rohové vaničce 1000 mm | kus | 1 |  | 0 |  | 0 |  | 0 | 15 | 0 | 0 | 0 | 0 | 0 |  | Vlastní | Indiv | 0 | 0 |  | Práce |  |  |  | POL1_
27 | 998725202R00 | Přesun hmot pro zařizovací předměty v objektech výšky do 12 m | % |  |  | 0 |  | 0 |  | 0 | 15 | 0 | 0 | 0 | 0 | 0 | 800-721 | RTS 20/ I | RTS 19/ II | 0 | 0 |  | Přesun hmot |  |  |  | POL7_
|  | vodorovně do 50 m | [24 empty] | SPI
Díl: | 799 | Ostatní |  |  |  | 0 |  | 0 |  | 0 |  | 0 |  | 0 |  | 0 |  |  |  |  | 4 | [5 empty] | DIL
28 | 9 R02 | hodina, třída 5 | h | 4 |  | 0 |  | 0 |  | 0 | 15 | 0 | 0 | 0 | 0 | 0 | Prav.M | RTS 20/ I | RTS 19/ II | 1 | 4 |  | HZS |  |  |  | POL10_
|  | zednické výpomoci : 4 |  | 4 | [22 empty] | VV | 0
[25 empty] | 15 | 21 | DPH
| Celkem |  |  |  |  | 0 | [18 empty] | 0 | 0 | SUM
END
Note on S6: Jedná se o informaci, zda se jedná o položku, která je do rozpočtu zadána z cenové soustavy RTS, nebo vlastní.
Note on T6: Jedná se o název CÚ, která je zadána u položky rozpočtu

## SO 03 3.3 Pol
Položkový soupis prací a dodávek | [26 empty] | #TypZaznamu#
S: | P876 | Energetické úspory RD Poličná č.p.157 | [24 empty] | STA
O: | SO 03 | Stavební úpravy v 1.NP a 2.NP | [21 empty] | STA |  |  | OBJ
R: | 3.3 | Vytápění | [24 empty] | ROZ
P.č. | Číslo položky | Název položky | MJ | Množství | Cena / MJ | Celkem | Dodávka | Dodávka celk. | Montáž | Montáž celk. | DPH | Cena s DPH | Hmotnost / MJ | Hmotnost celk.(t) | Dem. hmotnost / MJ | Dem. hmotnost celk.(t) | Ceník | Cen. soustava / platnost | Cenová úroveň | Nhod / MJ | Nhod celk. | Dodavatel | Typ položky
Díl: | 723 | Vnitřní plynovod |  |  |  | 0 |  | 0 |  | 0 |  | 0 |  | 0 |  | 0 |  |  |  |  | 4 | [5 empty] | DIL
1 | pc07 | Úprava stávajícího rozvodu plynu pro napojení nového kotle | kus | 1 |  | 0 |  | 0 |  | 0 | 15 | 0 | 0 | 0 | 0 | 0 |  | Vlastní | Indiv | 0 | 0 |  | Práce |  |  |  | POL1_
2 | 905 R01 | Hzs-revize provoz.souboru a st.obj., Revize | h | 4 |  | 0 |  | 0 |  | 0 | 15 | 0 | 0 | 0 | 0 | 0 | Prav.M | RTS 20/ I | RTS 19/ II | 1 | 4 |  | HZS |  |  |  | POL10_
Díl: | 731 | Kotelny |  |  |  | 0 |  | 0 |  | 0 |  | 0 |  | 0.06 |  | 0.23 |  |  |  |  | 7.46 | [5 empty] | DIL
3 | 731200823R00 | Demontáž kotlů ocelových na kapalná a plynná paliva o výkonu do 25 kW | kus | 1 |  | 0 |  | 0 |  | 0 | 15 | 0 | 0.0002 | 0 | 0.22625 | 0.23 | 800-731 | RTS 20/ I | RTS 19/ II | 1.545 | 1.55 |  | Práce |  |  |  | POL1_
4 | 731249321R00 | Montáž ocelových kotlů do 50 kW (100 kW) závěsných s TUV, odtah do komína | soubor | 1 |  | 0 |  | 0 |  | 0 | 15 | 0 | 0.00095 | 0 | 0 | 0 | 800-731 | RTS 20/ I | RTS 19/ II | 5.911 | 5.91 |  | Práce |  |  |  | POL1_
5 | pc05 | Uvedení kotle do provozu | soubor | 1 |  | 0 |  | 0 |  | 0 | 15 | 0 | 0 | 0 | 0 | 0 |  | Vlastní | Indiv | 0 | 0 |  | HZS |  |  |  | POL10_
6 | pc01 | Plynový kondenzační kotel | kus | 1 |  | 0 |  | 0 |  | 0 | 15 | 0 | 0.055 | 0.06 | 0 | 0 |  | Vlastní | Indiv | 0 | 0 |  | Specifikace |  |  |  | POL3_
7 | 998731201R00 | Přesun hmot pro kotelny umístěné ve výšce (hloubce) do 6 m | % |  |  | 0 |  | 0 |  | 0 | 15 | 0 | 0 | 0 | 0 | 0 | 800-731 | RTS 20/ I | RTS 19/ II | 0 | 0 |  | Přesun hmot |  |  |  | POL7_
|  | vodorovně do 50 m | [24 empty] | SPI
Díl: | 732 | Strojovny |  |  |  | 0 |  | 0 |  | 0 |  | 0 |  | 0 |  | 0 |  |  |  |  | 0 | [5 empty] | DIL
8 | pc02 | D+M odkouření | soubor | 1 |  | 0 |  | 0 |  | 0 | 15 | 0 | 0 | 0 | 0 | 0 |  | Vlastní | Indiv | 0 | 0 |  | Práce |  |  |  | POL1_
9 | pc03 | Napojení do stávajícího komína | kus | 1 |  | 0 |  | 0 |  | 0 | 15 | 0 | 0 | 0 | 0 | 0 |  | Vlastní | Indiv | 0 | 0 |  | Práce |  |  |  | POL1_
10 | 998732201R00 | Přesun hmot pro strojovny v objektech výšky do 6 m | % |  |  | 0 |  | 0 |  | 0 | 15 | 0 | 0 | 0 | 0 | 0 | 800-731 | RTS 20/ I | RTS 19/ II | 0 | 0 |  | Přesun hmot |  |  |  | POL7_
Díl: | 733 | Rozvod potrubí |  |  |  | 0 |  | 0 |  | 0 |  | 0 |  | 0 |  | 0 |  |  |  |  | 0 | [5 empty] | DIL
11 | pc06 | Napojení otopného žebříku na stávající potrubí ÚT | soubor | 1 |  | 0 |  | 0 |  | 0 | 15 | 0 | 0 | 0 | 0 | 0 |  | Vlastní | Indiv | 0 | 0 |  | Práce |  |  |  | POL1_
Díl: | 734 | Armatury |  |  |  | 0 |  | 0 |  | 0 |  | 0 |  | 0 |  | 0 |  |  |  |  | 1.88 | [5 empty] | DIL
12 | 734209113R00 | Montáž závitové armatury se dvěma závity, G 1/2", bez dodávky materiálu | kus | 1 |  | 0 |  | 0 |  | 0 | 15 | 0 | 0 | 0 | 0 | 0 | 800-731 | RTS 20/ I | RTS 19/ II | 0.165 | 0.17 |  | Práce |  |  |  | POL1_
13 | 734213115R00 | Ventil automatický, odvzdušňovací, mosazný, PN 10, DN 15, včetně dodávky materiálu | kus | 1 |  | 0 |  | 0 |  | 0 | 15 | 0 | 0.0009 | 0 | 0 | 0 | 800-731 | RTS 20/ I | RTS 19/ II | 0.062 | 0.06 |  | Práce |  |  |  | POL1_
14 | 734235121R00 | Kohout kulový, mosazný, DN 15, PN 42, vnitřní-vnitřní, včetně dodávky materiálu | kus | 1 |  | 0 |  | 0 |  | 0 | 15 | 0 | 0.00018 | 0 | 0 | 0 | 800-731 | RTS 20/ I | RTS 19/ II | 0.165 | 0.17 |  | Práce |  |  |  | POL1_
15 | 734235122R00 | Kohout kulový, mosazný, DN 20, PN 42, vnitřní-vnitřní, včetně dodávky materiálu | kus | 2 |  | 0 |  | 0 |  | 0 | 15 | 0 | 0.00031 | 0 | 0 | 0 | 800-731 | RTS 20/ I | RTS 19/ II | 0.207 | 0.41 |  | Práce |  |  |  | POL1_
16 | 734245122R00 | Ventil zpětný, mosazný, DN 20, PN 16, vnitřní-vnitřní závit, včetně dodávky materiálu | kus | 1 |  | 0 |  | 0 |  | 0 | 15 | 0 | 0.0002 | 0 | 0 | 0 | 800-731 | RTS 20/ I | RTS 19/ II | 0.207 | 0.21 |  | Práce |  |  |  | POL1_
17 | 734265313R00 | Šroubení topenářské, přímé, mosazné, DN 20, PN 16, včetně dodávky materiálu | kus | 2 |  | 0 |  | 0 |  | 0 | 15 | 0 | 0.00018 | 0 | 0 | 0 | 800-731 | RTS 20/ I | RTS 19/ II | 0.093 | 0.19 |  | Práce |  |  |  | POL1_
18 | 734266772R00 | Šroubení svěrné pro měděné potrubí, mosazné, D 16 x EK, PN 10, včetně dodávky materiálu | kus | 2 |  | 0 |  | 0 |  | 0 | 15 | 0 | 0.00015 | 0 | 0 | 0 | 800-731 | RTS 20/ I | RTS 19/ II | 0.065 | 0.13 |  | Práce |  |  |  | POL1_
19 | 734295321R00 | Kohout kulový, napouštěcí a vypouštěcí, mosazný, DN 15, PN 10, včetně dodávky materiálu | kus | 2 |  | 0 |  | 0 |  | 0 | 15 | 0 | 0.00019 | 0 | 0 | 0 | 800-731 | RTS 20/ I | RTS 19/ II | 0.083 | 0.17 |  | Práce |  |  |  | POL1_
20 | 734295212R00 | Filtr mosazný, DN 20, PN 20, vnitřní-vnitřní závit, včetně dodávky materiálu | kus | 1 |  | 0 |  | 0 |  | 0 | 15 | 0 | 0.00025 | 0 | 0 | 0 | 800-731 | RTS 20/ I | RTS 19/ II | 0.207 | 0.21 |  | Práce |  |  |  | POL1_
21 | pc03 | Armatura HM vč. termostatické hlavice | kus | 1 |  | 0 |  | 0 |  | 0 | 15 | 0 | 0.00037 | 0 | 0 | 0 |  | Vlastní | Indiv | 0.16 | 0.16 |  | Specifikace |  |  |  | POL3_
22 | 998734201R00 | Přesun hmot pro armatury v objektech výšky do 6 m | % |  |  | 0 |  | 0 |  | 0 | 15 | 0 | 0 | 0 | 0 | 0 | 800-731 | RTS 20/ I | RTS 19/ II | 0 | 0 |  | Přesun hmot |  |  |  | POL7_
Díl: | 735 | Otopná tělesa |  |  |  | 0 |  | 0 |  | 0 |  | 0 |  | 0.01 |  | 0 |  |  |  |  | 0.87 | [5 empty] | DIL
23 | 735179110R00 | Otopná tělesa koupelnová montáž topných žebříků, bez dodávky materiálu | kus | 1 |  | 0 |  | 0 |  | 0 | 15 | 0 | 2e-05 | 0 | 0 | 0 | 800-731 | RTS 20/ I | RTS 19/ II | 0.868 | 0.87 |  | Práce |  |  |  | POL1_
24 | 484518214R | těleso otopné trubkové koupelnové; zapojení na teplovodnou otopnou soustavu; mat. ocel.trubky pr.20mm, ocel.profil 40x30 mm; v = 1 820 mm; l = 600 mm; šířka 30 mm; povrch barva bílá; rovné; d trubky 20,0 mm; umístit na zeď | kus | 1 |  | 0 |  | 0 |  | 0 | 15 | 0 | 0.0145 | 0.01 | 0 | 0 | SPCM | RTS 20/ I | RTS 19/ II | 0 | 0 |  | Specifikace |  |  |  | POL3_
25 | 998735201R00 | Přesun hmot pro otopná tělesa v objektech výšky do 6 m | % |  |  | 0 |  | 0 |  | 0 | 15 | 0 | 0 | 0 | 0 | 0 | 800-731 | RTS 20/ I | RTS 19/ II | 0 | 0 |  | Přesun hmot |  |  |  | POL7_
Díl: | 799 | Ostatní |  |  |  | 0 |  | 0 |  | 0 |  | 0 |  | 0 |  | 0 |  |  |  |  | 28 | [5 empty] | DIL
26 | pc08 | Úprava elektroinstalace pro napojení plynového kotle | soubor | 1 |  | 0 |  | 0 |  | 0 | 15 | 0 | 0 | 0 | 0 | 0 |  | Vlastní | Indiv | 0 | 0 |  | Práce |  |  |  | POL1_
27 | 904 R02 | Hzs-zkousky v ramci montaz.praci, Topná zkouška | h | 24 |  | 0 |  | 0 |  | 0 | 15 | 0 | 0 | 0 | 0 | 0 | Prav.M | RTS 20/ I | RTS 19/ II | 1 | 24 |  | HZS |  |  |  | POL10_
28 | 9 R02 | hodina, třída 5 | h | 4 |  | 0 |  | 0 |  | 0 | 15 | 0 | 0 | 0 | 0 | 0 | Prav.M | RTS 20/ I | RTS 19/ II | 1 | 4 |  | HZS |  |  |  | POL10_
|  | zednické výpomoci : 4 |  | 4 | [22 empty] | VV | 0
[25 empty] | 15 | 21 | DPH
| Celkem |  |  |  |  | 0 | [18 empty] | 0 | 0 | SUM
END
Note on S6: Jedná se o informaci, zda se jedná o položku, která je do rozpočtu zadána z cenové soustavy RTS, nebo vlastní.
Note on T6: Jedná se o název CÚ, která je zadána u položky rozpočtu

## SO 04 4.1 Pol
Položkový soupis prací a dodávek | [26 empty] | #TypZaznamu#
S: | P876 | Energetické úspory RD Poličná č.p.157 | [24 empty] | STA
O: | SO 04 | Zpevněné plochy | [21 empty] | STA |  |  | OBJ
R: | 4.1 | Zpevněné plochy | [24 empty] | ROZ
P.č. | Číslo položky | Název položky | MJ | Množství | Cena / MJ | Celkem | Dodávka | Dodávka celk. | Montáž | Montáž celk. | DPH | Cena s DPH | Hmotnost / MJ | Hmotnost celk.(t) | Dem. hmotnost / MJ | Dem. hmotnost celk.(t) | Ceník | Cen. soustava / platnost | Cenová úroveň | Nhod / MJ | Nhod celk. | Dodavatel | Typ položky
Díl: | 1 | Zemní práce |  |  |  | 0 |  | 0 |  | 0 |  | 0 |  | 0 |  | 0 |  |  |  |  | 2.09 | [5 empty] | DIL
1 | 180402111R00 | Založení trávníku parkový trávník, výsevem, v rovině nebo na svahu do 1:5 | m2 | 3.39 |  | 0 |  | 0 |  | 0 | 15 | 0 | 0 | 0 | 0 | 0 | 823-1 | RTS 20/ I | RTS 19/ II | 0.06 | 0.2 |  | Práce |  |  |  | POL1_
|  | na půdě předem připravené s pokosením, naložením, odvozem odpadu do 20 km a se složením, | [24 empty] | SPI
2 | 181101102R00 | Úprava pláně v zářezech v hornině 1 až 4, se zhutněním | m2 | 40.542 |  | 0 |  | 0 |  | 0 | 15 | 0 | 0 | 0 | 0 | 0 | 800-1 | RTS 20/ I | RTS 19/ II | 0.018 | 0.73 |  | Práce |  |  |  | POL1_
|  | vyrovnáním výškových rozdílů, ploch vodorovných a ploch do sklonu 1 : 5. | [24 empty] | SPI
|  | 26,44+10,712+3,39 |  | 40.542 | [22 empty] | VV | 0
3 | pc01 | Zásyp stávající jímky | soubor | 1 |  | 0 |  | 0 |  | 0 | 15 | 0 | 0 | 0 | 0 | 0 |  | Vlastní | Indiv | 0 | 0 |  | Práce |  |  |  | POL1_
4 | 181050010RA0 | Terénní modelace při sejmutí ornice v tloušťce 150 mm | m2 | 3.39 |  | 0 |  | 0 |  | 0 | 15 | 0 | 0 | 0 | 0 | 0 | AP-HSV | RTS 20/ I | RTS 19/ II | 0.34155 | 1.16 |  | Agregovaná položka |  |  |  | POL2_
|  | Sejmutí ornice nebo lesní půdy s vodorovným přemístěním na hromady v místě upotřebení nebo na dočasné či trvalé skládky se složením. Úprava pláně v násypech vyrovnáním výškových rozdílů. Úprava pozemku s rozpojením a přehrnutím včetně urovnání. Plošná úprava terénu s urovnáním povrchu, bez doplnění ornice, v hornině 1 až 4. Rozprostření a urovnání ornice v rovině s případným nutným přemístěním hromad nebo dočasných skládek na místo potřeby ze vzdálenosti do 30 m, v rovině nebo ve svahu do 1 : 5. | [24 empty] | SPI |  | Sejmutí ornice nebo lesní půdy s vodorovným přemístěním na hromady v místě upotřebení nebo na dočasné či trvalé skládky se složením. Úprava pláně v násypech vyrovnáním výškových rozdílů. Úprava pozemku s rozpojením a přehrnutím včetně urovnání. Plošná úprava terénu s urovnáním povrchu, bez doplnění ornice, v hornině 1 až 4. Rozprostření a urovnání ornice v rovině s případným nutným přemístěním hromad nebo dočasných skládek na místo potřeby ze vzdálenosti do 30 m, v rovině nebo ve svahu do 1 : 5.
5 | 00572400R | směs travní parková, pro běžnou zátěž | kg | 0.07458 |  | 0 |  | 0 |  | 0 | 15 | 0 | 0.001 | 0 | 0 | 0 | SPCM | RTS 20/ I | RTS 19/ II | 0 | 0 |  | Specifikace |  |  |  | POL3_
|  | 3,39*0,02*1,1 |  | 0.07458 | [22 empty] | VV | 0
Díl: | 5 | Komunikace |  |  |  | 0 |  | 0 |  | 0 |  | 0 |  | 11.66 |  | 0 |  |  |  |  | 0.77 | [5 empty] | DIL
6 | 564861111R00 | Podklad ze štěrkodrti s rozprostřením a zhutněním frakce 0-63 mm, tloušťka po zhutnění 200 mm | m2 | 26.44 |  | 0 |  | 0 |  | 0 | 15 | 0 | 0.441 | 11.66 | 0 | 0 | 822-1 | RTS 20/ I | RTS 19/ II | 0.029 | 0.77 |  | Práce |  |  |  | POL1_
Díl: | 63 | Podlahy a podlahové konstrukce |  |  |  | 0 |  | 0 |  | 0 |  | 0 |  | 4.11 |  | 0 |  |  |  |  | 6.22 | [5 empty] | DIL
7 | 639571210R00 | Kačírek pro okapový chodník tl. 100 mm | m2 | 10.712 |  | 0 |  | 0 |  | 0 | 15 | 0 | 0.16 | 1.71 | 0 | 0 | 801-1 | RTS 20/ I | RTS 19/ II | 0.18 | 1.93 |  | Práce |  |  |  | POL1_
|  | 0,5*(10,74+9,004)+0,24*3,5 |  | 10.712 | [22 empty] | VV | 0
8 | 639571311R00 | Textilie proti prorůstání 45 g/m2 | m2 | 10.712 |  | 0 |  | 0 |  | 0 | 15 | 0 | 0 | 0 | 0 | 0 | 801-1 | RTS 20/ I | RTS 19/ II | 0.13 | 1.39 |  | Práce |  |  |  | POL1_
9 | 639561111R00 | Obrubník pro okapový chodník výšky 200 mm, šedý | m | 20.744 |  | 0 |  | 0 |  | 0 | 15 | 0 | 0.11583 | 2.4 | 0 | 0 | 801-1 | RTS 20/ I | RTS 19/ II | 0.14 | 2.9 |  | Práce |  |  |  | POL1_
|  | se zřízením lože z betonu prostého tl. 5 až 10 cm. Včetně dodávky obrubníku. | [24 empty] | SPI
|  | 9,004+10,74+0,5*2 |  | 20.744 | [22 empty] | VV | 0
Díl: | 99 | Staveništní přesun hmot |  |  |  | 0 |  | 0 |  | 0 |  | 0 |  | 0 |  | 0 |  |  |  |  | 0.32 | [5 empty] | DIL
10 | 998222011R00 | Přesun hmot pozemních komunikací, kryt z kameniva jakékoliv délky objektu | t | 15.7768 |  | 0 |  | 0 |  | 0 | 15 | 0 | 0 | 0 | 0 | 0 | 822-1 | RTS 20/ I | RTS 19/ II | 0.02 | 0.32 |  | Přesun hmot |  |  |  | POL7_
|  | vodorovně do 200 m | [24 empty] | SPI
[25 empty] | 15 | 21 | DPH
| Celkem |  |  |  |  | 0 | [18 empty] | 0 | 0 | SUM
END
Note on S6: Jedná se o informaci, zda se jedná o položku, která je do rozpočtu zadána z cenové soustavy RTS, nebo vlastní.
Note on T6: Jedná se o název CÚ, která je zadána u položky rozpočtu