## List1
Závlahový systém 16+8 pro fotbalové hřiště 1 postřikovač Hunter I 25 na sekci
| Závlahový systém TJ Poličná | množství | kód | Jedn. cena | celkem
1 | potrubí PE-HD 40 PN 7,5 | 565 | 1292
1 | potrubí PE-HD 40 PN 12,5 | 353 | 1262
1 | potrubí PE-HD 50 PN 12,5 | 37 | 1263
1 | koleno 90°DN 40 | 30 | 4255
1 | koleno 90°DN 50 | 3 | 4256
1 | Spojka přímá DN 40 | 4 | 4006
1 | DG přechod 40-5/4" vnější | 6 | 4115
1 | T 40 | 6 | 4405
1 | T 40-50-40 část - DG 50-6/4" ven | 1 | 4114
1 | T 40-50-40 část T kus 40-6/4"-40 vnitřní | 1 | 4561
1 | DG přechod vnitřní 40-1" | 24 | 4159
1 | Koleno DN 40-1" vnitřní | 24 | 4359
1 | Redukce 5/4"-1" | 26 | 5391
1 | T kus 5/4" | 18 | 5374
1 | Koleno 5/4" | 12 | 5314
1 | Dvojnipl 5/4" | 22 | 5254
1 | Šachta Ventilová zátěžová JUMBO RB | 6 | 2018007
1 | Postřikovač Hunter I-25 | 24 | 22510
1 | Swing Joint 1" | 24 | 47170
1 | Elektroventil PGV 100 MM 1" | 24 | 15005
1 | ventilová šachtice pro vývod vody | 1 | 2018002
1 | kulový kohout 5/4" pro vývod vody | 1 | 8024
1 | hadicový adaptér GEKA pro připojení hadice | 1 | 10407
1 | Kol 40-5/4" vnější závit | 1 | 4312
1 | T kus 40 | 1 | 4405
1 | Štěrk pod šachty | 1
Cena za závlahový systém
Elektroinstalace, ovládání, jištění, spouštění
1 | rozvodnice modulů | 1 | 39477
1 | hlavní jistič rozvaděče 25A "C" | 1 | 5164
1 | jistič hlavního čerpadla | 1 | PL6-B20/3
1 | Stykač instalační Elko VS425-40 24V AC/DC na závlahové čerpadlo v nádrži | 1 | 209970700033
1 | Jistič ovládací jednotky 1p | 1 | 39400
1 | Stykač instalační Elko VS120 230AC/DC pro spínání čerpadla dopouštění | 1 | 39204
1 | Jistič jednofázový 10A "C" na dopouštěcí čerpadlo | 1 | 39402
1 | Motorový spouštěč tepelná ochrana čerpadla | 1 | 39428
1 | Ovládací jednotka PRO-HC 24 interní trafo | 1 | 43537
0 | Ovládací jednotka HCC 800 PL | 0 | 43550 | #REF! | #REF!
0 | Rozšiřující modul pro ovládací jednotku ICC2, 22 sekcí | 0 | 43319 | #REF! | #REF!
1 | čidlo Rain Clik | 1 | 12130
1 | vypínač na ruční zapnutí čerpadla | 1
1 | časovač na ochranu čerpadla při ručním spuštění | 1 | 1246
1 | Kabel CYKY 5x1.5 | 770 | 13355
1 | Vodotěsné konektory | 30 | 13009
Cena elektroinstalace
Čerpací stanice
1 | Filtr diskový 2" velkoobjemovýAZUD | 1 | 6530
0 | plastový skružový objekt pr. 1000mm, výška 1000mm, půlená krycí deska | 0 |  | 8500 | 0
0 | zemní práce na skružový objekt | 0 |  | 1500 | 0
1 | Nipl red. 2"-5/4" | 1 | 5427
1 | Zpětná klapka 2" mosaz | 1 | 8335
1 | Dvojnipl 2" | 2 | 5256
1 | Redukce 2"-6/4" | 1 | 5398
1 | DG 63-2" vnější | 2 | 14118
1 | DG 50-6/4" vnější | 1 | 14114
1 | Šroubení 2" | 2 | 8305
1 | Kulový kohout 1" mosaz MF | 1 | 8083
1 | Dvojnipl redukovaný 6/4"-1" | 1 | 5419
1 | Pancéřová hadice 1" nerez | 1 | 51012
1 | Ponorné čerpadlo VN 9/8 400V 3,0 kW do nádrže | 1 | ZB00001131
0 | SPERONI 2C 32/190A 4kW čerp. s dvojitým oběž. kolem 400V | 0 | ZB00035799 | #REF! | #REF!
1 | T 1" | 2 | 5373
1 | Nipl 1" | 3 | 5253
1 | tvarovky pro napojení čerpadla v nádrži | 1
1 | Pojišťovací ventil 1" nastavitelný | 1 | 8251
1 | DG 32-1" vnější | 1 | 4109
1 | Kuličkový plovák TAURUS s kabelem 6 m - na blokaci čerpadla v nádrži | 1 | 50474
1 | Kabel CYKY 3x1.5 na blokaci čerpadla v nádrži | 85 | 13303
1 | Tlaková expanzní nádoba GW 24l | 1 | 50781
1 | ostatní tvarovky | 1
1 | Koleno 32-1" vnitřní | 1 | 4358
Cena za čerpací stanici
| Ostatní náklady, montáž, zemní práce |  |  |  |  | vzdálenost km | počet jízd chlapi | moje cesty
1 | Doprava osob a materiálu | 1880 | [5 empty] | 2
1 | ubytování pracovníci | 11200
1 | Loupání a pokládka travního drnu - v hrací ploše | 176
1 | montáž závlahového systému | 1
1 | elektropráce | 20
1 | zemní práce - frézou klasické frézování pro závlahu hl. 400-500mm | 590
1 | zásyp a hutnění strojní | 590
1 | zpracování přípravné dokumentace | 1
Cena ostatních nákladů a montáž
Cena celkem bez DPH
CENA CELKEM S DPH 21%
Uvedené ceny jsou bez 21% DPH, které bude účtováno dnem fakturace
Záruční doba je 2 roky za předpokladu servisu zhotovitele min. 2x ročně. Zhotovitel zajistí hrazený servis, který není obsahem této cenové nabídky. Záruční dobu je možno na některé komponenty prodloužit na dobu 3-5 let.
V dne
Platnost cenové nabídky do