## Tech. specifikace
Pozice | Název | Mj | Počet | Materiál | Materiál celkem | Montáž | Montáž celkem | Cena | Cena celkem | 0
| Elektromontáže | [8 empty] | 0
[8 empty] | 0 | 0 | 0
| Instalace | [8 empty] | 0
Svítidla Modus
A1 | LLL6000RL2KV3ND MODUS LLL6000, 2x LED 830, 1510mm, lesklá mřížka, přisazené, NONSELV 350mA | Ks | 3 |  | 0 |  | 0 | 0 | 0
A2 | LLL5000RL2KV3ND MODUS LLL5000, 2x LED 840, 1510mm, lesklá mřížka, přisazené, NONSELV 250mA | Ks | 12 |  | 0 |  | 0 | 0 | 0
A3 | LLL3000RM2KV3NDNZ MODUS LLL3000, 2x LED 830, 1210mm, lesklá mřížka, přisazené, SELV 1050mA, nouzový zdroj | Ks | 2 |  | 0 |  | 0 | 0 | 0
A4 | FIT3000A3KN600/ND MODUS FIT3000, vestavný čtverec A, modul 600, mikroprizma, LED 830, driver 600mA | Ks | 3 |  | 0 |  | 0 | 0 | 0
A5 | KX8000L3KO/ND MODUS KX 8000, 1500mm, opálový PMMA kryt, přisazené, LED 830, driver 1750mA | Ks | 2 |  | 0 |  | 0 | 0 | 0
B1 | BRSB3K0480V3/NDSM MODUS BRSB, 8x12 LED 830, kryt opál PMMA, IP44, prům. 480mm, 900mA , mikrovlnný senzor | Ks | 4 |  | 0 |  | 0 | 0 | 0
B2 | BRSB3K0300V6/NDSMMULTI MODUS BRSB 550/1000/1500/2000lm, 4x12 LED 830, kryt opál PMMA, IP44, prům. 285mm, MW senzor, MULTIcurrent driver 125/250/375/500mA | Ks | 4 |  | 0 |  | 0 | 0 | 0
B3 | BRSB4K0480V4/ND MODUS BRSB, 12x12 LED 840, kryt opál PMMA, IP44, prům. 480mm, 900mA | Ks | 4 |  | 0 |  | 0 | 0 | 0
N1 | OZN/LVPR/1W/C/1/SA/X/WH LOVATO P, vestavné, optika "route", 1W LED 135 lm STANDARD IP20 1h , stále svítící / svítící při výpadku, bílé | Ks | 1 |  | 0 |  | 0 | 0 | 0
N2 | OZN/ARN/1W/C/1/SA/X/WH WHARROW N 1W LED STANDARD IP41 1h , přisazené,stále svítící / svítící při výpadku, bílé, univ. piktogram | Ks | 2 |  | 0 |  | 0 | 0 | 0
Philips
C1 | Philips Reflektor BVP115 LED8/740 WB MDU - LED reflektor s čidlem | ks | 1 |  | 0 |  | 0 | 0 | 0
| Svítidla Modus - celkem |  |  |  | 0 |  | 0 |  | 0
[8 empty] | 0 | 0
Rozvaděč HR
EATON
| Rám s dveřmi, jednobodový otočný plast. zámek, IP30, montáž POD omítku, ŠxV=635x1560 (BP-U-3S-600/15) provedení bílá RAL 9016 | ks | 1 |  | 0 |  | 0 | 0 | 0
| Bočnice, V=1450, včetně západky BPZ-SNAP (BPZ-MSW-15) | pár | 1 |  | 0 |  | 0 | 0 | 0
| Ochranný kryt, montáž POD omítku, ŠxVxH=635x1560x240 (BPZ-WB3S-600/15/2) | sad | 1 |  | 0 |  | 0 | 0 | 0
| Zadní stěna BPZ-RP-600/15 | ks | 1 |  | 0 |  | 0 | 0 | 0
| Schránka na dokumentaci A4 (LAB-BAG_A4) | ks | 1 |  | 0 |  | 0 | 0 | 0
| DIN lišta hliníková, šířka skříně = 600, šířka lišty = 488 (BPZ-DINR24-600) | ks | 7 |  | 0 |  | 0 | 0 | 0
| Upevňovací úchytka s vodivým propojení (zelená) (BEL01) | ks | 7 |  | 0 |  | 0 | 0 | 0
| Upevňovací úchytka celoplastová (bílá) (BEL12) | ks | 7 |  | 0 |  | 0 | 0 | 0
| Vana BPZ-MT-600/400-2 elektroměrová | ks | 1 |  | 0 |  | 0 | 0 | 0
| Deska ZBR elektroměrová | ks | 2 |  | 0 |  | 0 | 0 | 0
| Krycí deska, bez výřezu, plechová, šedá, Š=600, V=150 (BPZ-FP-600/150-BL) | ks | 2 |  | 0 |  | 0 | 0 | 0
| Krycí deska, s výřezem 45mm, plechová, šedá, Š=600, V=150 (BPZ-FP-600/150-45) | ks | 5 |  | 0 |  | 0 | 0 | 0
| Zaslepovací pás max. délka 1m, pro výřezy 45mm, bílý (NBP-1000) |  | 2 |  | 0 |  | 0 | 0 | 0
| Zámek s vnitřním čtyřhranem 6x6mm ocelový BPZ-LOCK/SH6 metal |  | 1 |  | 0 |  | 0 | 0 | 0
| KT-3 Nosič svorkovnice KL-7...KL-60 na lištu, horizontální | ks | 4 |  | 0 |  | 0 | 0 | 0
| KLM Svorkovnice: délka 1000, počet svorek 140x16 mm2 | ks | 1 |  | 0 |  | 0 | 0 | 0
| KLA Propojovací nástavec pro svork. KL max 35 mm2 | ks | 1 |  | 0 |  | 0 | 0 | 0
| Sestavení a instalace skříně |  | 1 |  | 0 |  | 0 | 0 | 0
EATON přístroje
| PL7-B25/3 Jistič PL7, char B, 3-pólový, Icn=10kA, In=25A | ks | 1 |  | 0 |  | 0 | 0 | 0
| PL7-B2/1 Jistič PL7, char B, 1-pólový, Icn=10kA, In=2A | ks | 1 |  | 0 |  | 0 | 0 | 0
| IS-40/3 Hlavní vypínač, 3-pól, In=40A | ks | 1 |  | 0 |  | 0 | 0 | 0
| SPBT12/280/4 Svodič přepětí třídy B+C, 4pól sada pro TN-S | ks | 1 |  | 0 |  | 0 | 0 | 0
| PL6-B4/1 Jistič PL6, char B, 1-pólový, Icn=6kA, In=4A | ks | 1 |  | 0 |  | 0 | 0 | 0
| PFL6-10/1N/C/003 Chránič s nadproud.ochr,Ir=250A,AC,1+N,6kA,char.C, Idn=0.03A, In=10A | ks | 9 |  | 0 |  | 0 | 0 | 0
| PL6-B10/1 Jistič PL6, char B, 1-pólový, Icn=6kA, In=10A | ks | 3 |  | 0 |  | 0 | 0 | 0
| PFL6-16/1N/B/003 Chránič s nadproud.ochr,Ir=250A,AC,1+N,6kA,char.B, Idn=0.03A, In=16A | ks | 14 |  | 0 |  | 0 | 0 | 0
| PFL6-20/1N/B/003 Chránič s nadproud.ochr,Ir=250A,AC,1+N,6kA,char.B, Idn=0.03A, In=20A | ks | 2 |  | 0 |  | 0 | 0 | 0
| Z-SCH230/25-40 Instalační stykač, 230V~, 25A, 4zap. kont. | ks | 1 |  | 0 |  | 0 | 0 | 0
| PL6-C20/3 Jistič PL6, char C, 3-pólový, Icn=6kA, In=20A | ks | 1 |  | 0 |  | 0 | 0 | 0
| PL6-B16/3 Jistič PL6, char B, 3-pólový, Icn=6kA, In=16A | ks | 1 |  | 0 |  | 0 | 0 | 0
| PF6-40/4/003-A Chránič Ir=250A, typ A, 4-pól, Idn=0.03A, In=40A | ks | 2 |  | 0 |  | 0 | 0 | 0
| Z-GV-16/3P+3N-6TE Propojovací lišta 1m, 3x(1+Npól), In=80A, 16mm2 | ks | 1 |  | 0 |  | 0 | 0 | 0
| Z-V-AK/4P Koncový kryt k propoj liště 80 A, 4+2-pól | ks | 6 |  | 0 |  | 0 | 0 | 0
ŘADOVÉ SVORNICE Elektro Bečov
| RSA 35 A Řadová svorka bílá | ks | 3 |  | 0 |  | 0 | 0 | 0
| RSA PE 35 A Řadová svorka | ks | 2 |  | 0 |  | 0 | 0 | 0
| RSA 16 A Řadová svorka bílá | ks | 3 |  | 0 |  | 0 | 0 | 0
VODIČ JEDNOŽILOVÝ (CY)
| H07V-U 10 mm2 , pevně | m | 9 |  | 0 |  | 0 | 0 | 0
| H07V-U 1.5 mm2 , pevně | m | 10 |  | 0 |  | 0 | 0 | 0
VODIČ JEDNOŽILOVÝ OHEBNÝ (CYA)
| H07V-K 10 mm2 , pevně | m | 30 |  | 0 |  | 0 | 0 | 0
| H07V-K 16 mm2 , pevně | m | 4 |  | 0 |  | 0 | 0 | 0
| H05V-K 1 mm2 , pevně | m | 6 |  | 0 |  | 0 | 0 | 0
| H07V-K 2.5 mm2 , pevně | m | 20 |  | 0 |  | 0 | 0 | 0
| H07V-K 4 mm2 , pevně | m | 10 |  | 0 |  | 0 | 0 | 0
HODINOVE ZUCTOVACI SAZBY
| Montaz | hod | 8 |  | 0 |  | 0 | 0 | 0
PROVEDENI REVIZNICH ZKOUSEK
DLE CSN 331500
| Vysokonapetove zkousky | ks | 1 |  | 0 |  | 0 | 0 | 0
| Rozvaděč HR - celkem |  |  |  | 0 |  | 0 |  | 0
[8 empty] | 0 | 0
Montáže
BEG Luxomat
| Detektor pohybu LC-Click N 200°, bílá (91002) | ks | 2 |  | 0 |  | 0 | 0 | 0
ABB
| Snímač pohybu, vestavný ABB-kód 3299-22102 | ks | 2 |  | 0 |  | 0 | 0 | 0
ABB
| 3559-A01345 Přístroj spínače jednopólového (bezšroubové svorky); řazení 1, 1So (do hořlavých podkladů B až F) | ks | 5 |  | 0 |  | 0 | 0 | 0
| 3559-A05345 Přístroj přepínače sériového (bezšroubové svorky); řazení 5 (do hořlavých podkladů B až F) | ks | 4 |  | 0 |  | 0 | 0 | 0
| 2000/3 US Přístroj spínače trojpólového; řazení 3, 3S | ks | 2 |  | 0 |  | 0 | 0 | 0
KRYT SPÍNAČE, TANGO
| 3558A-A651 B Kryt spínače kolébkového; d. Tango; b. bílá | ks | 7 |  | 0 |  | 0 | 0 | 0
| 3558A-A652 B Kryt spínače kolébkového, dělený; d. Tango; b. bílá | ks | 4 |  | 0 |  | 0 | 0 | 0
RÁMEČEK, TANGO
| 3901A-B10 B Rámeček pro elektroinstalační přístroje, jednonásobný; d. Tango; b. bílá | ks | 15 |  | 0 |  | 0 | 0 | 0
| 3901A-B20 B Rámeček pro elektroinstalační přístroje, dvojnásobný vodorovný; d. Tango; b. bílá | ks | 1 |  | 0 |  | 0 | 0 | 0
ZÁSUVKA PRŮMYSLOVÁ, IP 44, IP 67
| 432RS6 Zásuvka průmyslová, nástěnná montáž; řazení 3P+N+PE; b. IP 44, 32 A | ks | 1 |  | 0 |  | 0 | 0 | 0
ZÁSUVKA NN, TANGO
| 5519A-A02357 B Zásuvka jednonásobná (bezšroubové svorky), s ochranným kolíkem, s clonkami; řazení 2P+PE; d. Tango; b. bílá | ks | 6 |  | 0 |  | 0 | 0 | 0
| 5513A-C02357 B Zásuvka dvojnásobná (bezšroubové svorky), s ochrannými kolíky, s natočenou dutinou, s clonkami; řazení 2x(2P+PE); d. Tango; b. bílá | ks | 21 |  | 0 |  | 0 | 0 | 0
Kopos Kolín
| KU 68-1901_KA KRABICE UNIVERZÁLNÍ | ks | 40 |  | 0 |  | 0 | 0 | 0
| V 68_HA VÍČKO KE KRABICI 68 | ks | 3 |  | 0 |  | 0 | 0 | 0
| LK 80X28 T_HB KRABICE LIŠTOVÁ TANGO | ks | 2 |  | 0 |  | 0 | 0 | 0
| VLK 80/T_HB VÍČKO KRABICE LK PRO PŘ. TANGO | ks | 2 |  | 0 |  | 0 | 0 | 0
| TYP015_XX BEZŠROUBOVÁ SVORKA | ks | 15 |  | 0 |  | 0 | 0 | 0
| TYP016_XX BEZŠROUBOVÁ SVORKA | ks | 15 |  | 0 |  | 0 | 0 | 0
| TYP017_XX BEZŠROUBOVÁ SVORKA | ks | 10 |  | 0 |  | 0 | 0 | 0
| TYP018_XX BEZŠROUBOVÁ SVORKA | ks | 8 |  | 0 |  | 0 | 0 | 0
KABELOVÝ ŽLAB MERKUR -GALVANICKÝ ZINEK
| ARK-211130 Žlab MERKUR 2 150/50 "GZ" - vzdálenost podpěr cca.1,8m | m | 12 |  | 0 |  | 0 | 0 | 0
| Spojovací a upevňovací materiál, přepážka | kpt | 1 |  | 0 |  | 0 | 0 | 0
KABEL SILOVÝ,IZOLACE PVC S VODIČEM PE
| CYKY-J 3x1.5 , pevně (CYKYLO-J) | m | 261 |  | 0 |  | 0 | 0 | 0
| CYKY-J 3x2.5 , pevně | m | 331 |  | 0 |  | 0 | 0 | 0
| CYKY-J 3x4 mm2 , pevně | m | 64 |  | 0 |  | 0 | 0 | 0
| CYKY-J 5x1.5 mm2 , pevně | m | 20 |  | 0 |  | 0 | 0 | 0
| CYKY-J 5x2.5 mm2 , pevně | m | 22 |  | 0 |  | 0 | 0 | 0
| CYKY-J 5x4 mm2 , pevně | m | 5 |  | 0 |  | 0 | 0 | 0
UKONČENÍ Cu KABELŮ DO
| 3x2,5 mm2 | ks | 22 |  | 0 |  | 0 | 0 | 0
| 5x4 mm2 | ks | 2 |  | 0 |  | 0 | 0 | 0
UKONČENÍ VODIČŮ V ROZVADĚČÍCH
| do 2,5 mm2 | ks | 90 |  | 0 |  | 0 | 0 | 0
| do 6 mm2 | ks | 10 |  | 0 |  | 0 | 0 | 0
| do 16 mm2 | ks | 10 |  | 0 |  | 0 | 0 | 0
| do 25 mm2 | ks | 4 |  | 0 |  | 0 | 0 | 0
LESENI LEHKE POJÍZDNÉ
| Do 3.5 m | kpt | 1 |  | 0 |  | 0 | 0 | 0
HODINOVE ZUCTOVACI SAZBY
| Demontaz stavajicích svítidel | hod | 12 |  | 0 |  | 0 | 0 | 0
| Demontaz stavajicího rozvaděče | hod | 8 |  | 0 |  | 0 | 0 | 0
| Uprava stavajiciho zarizeni | hod | 4 |  | 0 |  | 0 | 0 | 0
| Vyhledani pripojovaciho mista | hod | 4 |  | 0 |  | 0 | 0 | 0
| Montaz | hod | 20 |  | 0 |  | 0 | 0 | 0
PROVEDENI REVIZNICH ZKOUSEK
DLE CSN 331500
| Revizni technik | hod | 30 |  | 0 |  | 0 | 0 | 0
| Spoluprace s reviz.technikem | hod | 6 |  | 0 |  | 0 | 0 | 0
| Montáže - celkem |  |  |  | 0 |  | 0 |  | 0
| Instalace - celkem |  |  |  | 0 |  | 0 |  | 0
[8 empty] | 0 | 0
Stavební práce-řezání kab. drážek
Stavební práce
| Vrtání kabelových prostupů | ks | 15 |  | 0 |  | 0 | 0 | 0
VYSEKANI KAPES VE ZDIVU
BETONOVEM PRO KRABICE
| 50x50x50 mm | ks | 40 |  | 0 |  | 0 | 0 | 0
VYSEKANI RYH V BETONOVYCH
ZDECH - HLOUBKA 30mm
| Sire 30 mm | m | 180 |  | 0 |  | 0 | 0 | 0
VYSEKANI RYH VE ZDIVU
CIHELNEM - HLOUBKA 50mm
| Sire 70 mm | m | 10 |  | 0 |  | 0 | 0 | 0
SÁDROVÁNÍ KABELŮ
| Sádrování kabelů | kpt | 1 |  | 0 |  | 0 | 0 | 0
HRUBA VYPLN RYH MALTOU
| Jakekoliv sire | m2 | 3 |  | 0 |  | 0 | 0 | 0
OMITKA RYH VE STROPECH MALTOU
| Sire do 150 mm | m2 | 3 |  | 0 |  | 0 | 0 | 0
CISTENI BUDOV ZAMETANIM
|  | m2 | 300 |  | 0 |  | 0 | 0 | 0
| Stavební práce-řezání kab. drážek - celkem |  |  |  | 0 |  | 0 |  | 0
[8 empty] | 0 | 0
Kabelové trasy rozvodů EZS
Kopos Kolín
| 1420_K10 MONOFLEX EN 320 N PVC | m | 30 |  | 0 |  | 0 | 0 | 0
Stavební práce
| Vrtání kabelových prostupů | ks | 6 |  | 0 |  | 0 | 0 | 0
VYSEKANI RYH V BETONOVYCH
ZDECH - HLOUBKA 30mm
| Sire 30 mm | m | 30 |  | 0 |  | 0 | 0 | 0
VYSEKANI RYH VE ZDIVU
CIHELNEM - HLOUBKA 50mm
| Sire 70 mm | m | 5 |  | 0 |  | 0 | 0 | 0
SÁDROVÁNÍ KABELŮ
| Sádrování kabelů | kpt | 1 |  | 0 |  | 0 | 0 | 0
HRUBA VYPLN RYH MALTOU
| Jakekoliv sire | m2 | 1 |  | 0 |  | 0 | 0 | 0
OMITKA RYH VE STROPECH MALTOU
| Sire do 150 mm | m2 | 1 |  | 0 |  | 0 | 0 | 0
CISTENI BUDOV ZAMETANIM
| Kabelové trasy rozvodů EZS - celkem |  |  |  | 0 |  | 0 |  | 0
[8 empty] | 0 | 0
| Podružný materiál |  |  |  | 0 |  |  | 0 | 0
| Elektromontáže - celkem |  |  |  | 0 |  | 0 |  | 0

## Parametry
Název | Hodnota
Nadpis rekapitulace | TECHNICKÁ SPECIFIKACE
Akce | Oprava elektroinstalace Mateřské školy Poličná
Projekt | Silnoproud
Investor | Obec Poličná
Z. č. | 24-014
A. č. | 24-014-E-502
Smlouva
Vypracoval | Pavelka Martin
Kontroloval
Datum | 21. 3. 2024
Zpracovatel | MPE Martin Pavelka ELEKTRO
CÚ
Poznámka | Uvedené ceny jsou v Kč a nezahrnují DPH, pokud to není uvedeno.
Doprava dodávek (3,6) % | 3,60
Přesun dodávek (1) % | 1,00
PPV (1 nebo 6) % | 2,00
PPV zemních prací, nátěrů (1) % | 0,00
Dodavat. dokumentace (1 - 1,5) % | 0,00
Rizika a pojištění (1 - 1,5) % | 0,00
Opravy v záruce (5 - 7) % | 0,00
GZS (3,25 nebo 8,4) % | 0,00
Provozní vlivy % | 0,00
Kompletační činnost - a | 0,00
Kompletační činnost - b | 0,952842
Kompletační činnost - k1 | 0,00
Kompletační činnost - k2 | 0,00
Roční nárůst cen 1 % | 0,00
Roční nárůst cen 2 % | 0,00
1. sazba DPH % - i pro přirážky rekapitulace | 21
2. sazba DPH % | 10
Procento PM % | 5