## Stavba
| Slepý rozpočet stavby |  |  |  |  | Datum: | 2017-10-24
| Stavba : | P677 | Energetické úspory objektu č.p. 23
| Objednatel : |  |  |  |  | IČO :
DIČ :
| Zhotovitel : |  |  |  |  | IČO :
DIČ :
| Za zhotovitele : |  |  |  |  | Za objednatele :
| _______________ |  |  |  |  | _______________
Rozpočtové náklady
Základ pro DPH |  | 15 | % |  |  |  | 0
DPH |  | 15 | % |  |  |  | 0
Základ pro DPH |  | 21 | % |  |  |  | 0
DPH |  | 21 | % |  |  |  | 0
Cena celkem za stavbu | [6 empty] | 0
Rekapitulace stavebních objektů a provozních souborů
Číslo a název objektu / provozního souboru |  |  |  | Cena celkem | Základ DPH 15 % | Základ DPH 21 % | DPH celkem | %
00 | Vedlejší rozpočtové náklady |  |  | 0 | 0 | 0 | 0
D.1.1 | Architektonicko stavební řešení |  |  | 0 | 0 | 0 | 0
D.1.2 | Zdravotechnika |  |  | 0 | 0 | 0 | 0
D.1.3 | Vytápění |  |  | 0 | 0 | 0 | 0
D.1.4 | Elektroinstalace |  |  | 0 | 0 | 0 | 0
Celkem za stavbu |  |  |  | 0 | 0 | 0 | 0
Rekapitulace stavebních rozpočtů
Číslo objektu | Číslo a název rozpočtu |  |  | Cena celkem | Základ DPH 15 % | Základ DPH 21 % | DPH celkem | %
00 | 0 Vedlejší a ostatní náklady |  |  | 0 | 0 | 0 | 0
D.1.1 | 1 Zateplení objektu,výměna výplní otvorů a stř.kryt. |  |  | 0 | 0 | 0 | 0
D.1.1 | 2 Vnitřní opravy podlah a omítek |  |  | 0 | 0 | 0 | 0
D.1.2 | 3 Zdravotechnika |  |  | 0 | 0 | 0 | 0
D.1.3 | 4 Vytápění |  |  | 0 | 0 | 0 | 0
D.1.4 | 5 Elektroinstalace |  |  | 0 | 0 | 0 | 0
Celkem za stavbu |  |  |  | 0 | 0 | 0 | 0

## 00 0 KL
SLEPÝ ROZPOČET
Rozpočet |  | 0 | Vedlejší a ostatní náklady | JKSO
Objekt |  |  |  | SKP
00 |  | Vedlejší rozpočtové náklady |  | Měrná jednotka
Stavba |  |  |  | Počet jednotek
P677 |  | Energetické úspory objektu č.p. 23 |  | Náklady na m.j. | 0
Projektant |  | REPRINSTA s.r.o. |  | Typ rozpočtu
Zpracovatel projektu
Objednatel
Dodavatel |  |  |  | Zakázkové číslo
Rozpočtoval |  |  |  | Počet listů
ROZPOČTOVÉ NÁKLADY
Základní rozpočtové náklady |  |  | Ostatní rozpočtové náklady
| HSV celkem | 0 | 0 |  | 0
Z | PSV celkem | 0
R | M práce celkem | 0
N | M dodávky celkem | 0
ZRN celkem |  | 0
HZS |  | 0
ZRN+HZS |  | 0 | Ostatní náklady neuvedené |  | 0
ZRN+ost.náklady+HZS |  | 0 | Ostatní náklady celkem |  | 0
Vypracoval |  |  | Za zhotovitele | Za objednatele
Jméno : |  |  | Jméno : | Jméno :
Datum : |  |  | Datum : | Datum :
Podpis : |  |  | Podpis: | Podpis:
Základ pro DPH |  | 21 | % | 0
DPH |  | 21 | % | 0
Základ pro DPH |  | 0 | % | 0
DPH |  | 0 | % | 0
CENA ZA OBJEKT CELKEM |  |  |  | 0
Poznámka :

## 00 0 Rek
Stavba : |  | P677 Energetické úspory objektu č.p. 23 |  |  | Rozpočet : | 0
Objekt : |  | 00 Vedlejší rozpočtové náklady |  |  | Vedlejší a ostatní náklady
REKAPITULACE STAVEBNÍCH DÍLŮ
| Stavební díl |  | HSV | PSV | Dodávka | Montáž | HZS
005 | Vedlejší a ostatní náklady |  | 0 | 0 | 0 | 0 | 0
| CELKEM OBJEKT |  | 0 | 0 | 0 | 0 | 0
VEDLEJŠÍ ROZPOČTOVÉ NÁKLADY
Název VRN |  |  | Kč | % | Základna |  | Kč
[5 empty] | 0 |  | 0 | 8
| CELKEM VRN |  |  |  |  | 0

## 00 0 Pol
Slepý rozpočet
Stavba : |  | P677 Energetické úspory objektu č.p. 23 |  | Rozpočet: | 0
Objekt : |  | 00 Vedlejší rozpočtové náklady |  | Vedlejší a ostatní náklady
P.č. | Číslo položky | Název položky | MJ | množství | cena / MJ | celkem (Kč) | Jednotková hmotnost | Celková hmotnost | Jednotková dem.hmot. | Celková dem.hmot.
Díl: | 005 | Vedlejší a ostatní náklady | [8 empty] | 1
1 | 005121010R | Vybudování zařízení staveniště | soubor | 1 | 0 | 0 | 0 | 0 |  | 0 | 2 | 12 | 0 | 1 | 1 | 0 | 0 | 0 | 0 | 0 | 12 | 0
2 | 005121020R | Provoz zařízení staveniště | soubor | 1 | 0 | 0 | 0 | 0 |  | 0 | 2 | 12 | 0 | 2 | 1 | 0 | 0 | 0 | 0 | 0 | 12 | 0
3 | 005121030R | Odstranění zařízení staveniště | soubor | 1 | 0 | 0 | 0 | 0 |  | 0 | 2 | 12 | 0 | 3 | 1 | 0 | 0 | 0 | 0 | 0 | 12 | 0
4 | 005241010R | Dokumentace skutečného provedení | soubor | 1 | 0 | 0 | 0 | 0 |  | 0 | 2 | 12 | 0 | 4 | 1 | 0 | 0 | 0 | 0 | 0 | 12 | 0
5 | 005241020 | Kompletační a koordinační činnost | soubor | 1 | 0 | 0 | 0 | 0 | 0 | 0 | 2 | 1 | 1 | 1 | 1 | 0 | 0 | 0 | 0 | 0 | 1 | 1
6 | 005R002 | Zajištění všech nezbytných průzkumů nutných pro řádné provádění a dokončení díla | soubor | 1 | 0 | 0 | 0 | 0 |  | 0 | 2 | 12 | 0 | 8 | 1 | 0 | 0 | 0 | 0 | 0 | 12 | 0
7 | 005R003 | Provedení předepsaných zkoušek a revizí | soubor | 1 | 0 | 0 | 0 | 0 |  | 0 | 2 | 12 | 0 | 9 | 1 | 0 | 0 | 0 | 0 | 0 | 12 | 0
8 | 005R004 | Úklid staveniště před protokolárním předáním a převzetím díla | soubor | 1 | 0 | 0 | 0 | 0 |  | 0 | 2 | 12 | 0 | 10 | 1 | 0 | 0 | 0 | 0 | 0 | 12 | 0
9 | 005R005 | Bezpečnostní a hygienická opatření na staveništi (vstup třetích osob a práce ve výškách) | soubor | 1 | 0 | 0 | 0 | 0 |  | 0 | 2 | 12 | 0 | 11 | 1 | 0 | 0 | 0 | 0 | 0 | 12 | 0
10 | 005R006 | Uvedení všech povrchů dotčených stavbou do původního stavu (komunikace, chodníky, zeleň,...) | soubor | 1 | 0 | 0 | 0 | 0 |  | 0 | 2 | 12 | 0 | 12 | 1 | 0 | 0 | 0 | 0 | 0 | 12 | 0
| Celkem za | 005 Vedlejší a ostatní náklady |  |  |  | 0 |  | 0 |  | 0 | 4 |  |  |  |  | 0 | 0 | 0 | 0 | 0

## D.1.1 1 KL
SLEPÝ ROZPOČET
Rozpočet |  | 1 | Zateplení objektu,výměna výplní otvorů a stř.kryt. | JKSO
Objekt |  |  |  | SKP
D.1.1 |  | Architektonicko stavební řešení |  | Měrná jednotka
Stavba |  |  |  | Počet jednotek
P677 |  | Energetické úspory objektu č.p. 23 |  | Náklady na m.j. | 0
Projektant |  | REPRINSTA s.r.o. |  | Typ rozpočtu
Zpracovatel projektu
Objednatel
Dodavatel |  |  |  | Zakázkové číslo
Rozpočtoval |  |  |  | Počet listů
ROZPOČTOVÉ NÁKLADY
Základní rozpočtové náklady |  |  | Ostatní rozpočtové náklady
| HSV celkem | 0 | Ztížené výrobní podmínky |  | 0
Z | PSV celkem | 0 | Oborová přirážka |  | 0
R | M práce celkem | 0 | Přesun stavebních kapacit |  | 0
N | M dodávky celkem | 0 | Mimostaveništní doprava |  | 0
ZRN celkem |  | 0 | Zařízení staveniště |  | 0
|  |  | Provoz investora |  | 0
HZS |  | 0 | Kompletační činnost (IČD) |  | 0
ZRN+HZS |  | 0 | Ostatní náklady neuvedené |  | 0
ZRN+ost.náklady+HZS |  | 0 | Ostatní náklady celkem |  | 0
Vypracoval |  |  | Za zhotovitele | Za objednatele
Jméno : |  |  | Jméno : | Jméno :
Datum : |  |  | Datum : | Datum :
Podpis : |  |  | Podpis: | Podpis:
Základ pro DPH |  | 21 | % | 0
DPH |  | 21 | % | 0
Základ pro DPH |  | 0 | % | 0
DPH |  | 0 | % | 0
CENA ZA OBJEKT CELKEM |  |  |  | 0
Poznámka :

## D.1.1 1 Rek
Stavba : |  | P677 Energetické úspory objektu č.p. 23 |  |  | Rozpočet : | 1
Objekt : |  | D.1.1 Architektonicko stavební řešení |  |  | Zateplení objektu,výměna výplní otvorů a stř.kryt.
REKAPITULACE STAVEBNÍCH DÍLŮ
| Stavební díl |  | HSV | PSV | Dodávka | Montáž | HZS
1 | Zemní práce |  | 0 | 0 | 0 | 0 | 0
5 | Komunikace |  | 0 | 0 | 0 | 0 | 0
61 | Upravy povrchů vnitřní |  | 0 | 0 | 0 | 0 | 0
62 | Úpravy povrchů vnější |  | 0 | 0 | 0 | 0 | 0
63 | Podlahy a podlahové konstrukce |  | 0 | 0 | 0 | 0 | 0
64 | Výplně otvorů |  | 0 | 0 | 0 | 0 | 0
94 | Lešení a stavební výtahy |  | 0 | 0 | 0 | 0 | 0
95 | Dokončovací konstrukce na pozemních stavbách |  | 0 | 0 | 0 | 0 | 0
96 | Bourání konstrukcí |  | 0 | 0 | 0 | 0 | 0
97 | Prorážení otvorů |  | 0 | 0 | 0 | 0 | 0
99 | Staveništní přesun hmot |  | 0 | 0 | 0 | 0 | 0
711 | Izolace proti vodě |  | 0 | 0 | 0 | 0 | 0
713 | Izolace tepelné |  | 0 | 0 | 0 | 0 | 0
721 | Vnitřní kanalizace |  | 0 | 0 | 0 | 0 | 0
762 | Konstrukce tesařské |  | 0 | 0 | 0 | 0 | 0
763 | Dřevostavby |  | 0 | 0 | 0 | 0 | 0
764 | Konstrukce klempířské |  | 0 | 0 | 0 | 0 | 0
765 | Krytiny tvrdé |  | 0 | 0 | 0 | 0 | 0
766 | Konstrukce truhlářské |  | 0 | 0 | 0 | 0 | 0
767 | Konstrukce zámečnické |  | 0 | 0 | 0 | 0 | 0
769 | Otvorové prvky z plastu |  | 0 | 0 | 0 | 0 | 0
783 | Nátěry |  | 0 | 0 | 0 | 0 | 0
784 | Malby |  | 0 | 0 | 0 | 0 | 0
786 | Čalounické úpravy |  | 0 | 0 | 0 | 0 | 0
M21 | Elektromontáže |  | 0 | 0 | 0 | 0 | 0
D96 | Přesuny suti a vybouraných hmot |  | 0 | 0 | 0 | 0 | 0
| CELKEM OBJEKT |  | 0 | 0 | 0 | 0 | 0
VEDLEJŠÍ ROZPOČTOVÉ NÁKLADY
Název VRN |  |  | Kč | % | Základna |  | Kč
Ztížené výrobní podmínky |  |  |  |  | 0 |  | 0 | 0
Oborová přirážka |  |  |  |  | 0 |  | 0 | 0
Přesun stavebních kapacit |  |  |  |  | 0 |  | 0 | 0
Mimostaveništní doprava |  |  |  |  | 0 |  | 0 | 0
Zařízení staveniště |  |  |  |  | 0 |  | 0 | 1
Provoz investora |  |  |  |  | 0 |  | 0 | 1
Kompletační činnost (IČD) |  |  |  |  | 0 |  | 0 | 2
Rezerva rozpočtu |  |  |  |  | 0 |  | 0 | 2
| CELKEM VRN |  |  |  |  | 0

## D.1.1 1 Pol
Slepý rozpočet
Stavba : |  | P677 Energetické úspory objektu č.p. 23 |  | Rozpočet: | 1
Objekt : |  | D.1.1 Architektonicko stavební řešení |  | Zateplení objektu,výměna výplní otvorů a stř.kryt.
P.č. | Číslo položky | Název položky | MJ | množství | cena / MJ | celkem (Kč) | Jednotková hmotnost | Celková hmotnost | Jednotková dem.hmot. | Celková dem.hmot.
Díl: | 1 | Zemní práce | [10 empty] | 1
1 | 113106121R00 | Rozebrání dlažeb z betonových dlaždic na sucho | m2 | 21.44 | 0 | 0 | 0 | 0 | -0.138 | -2.9587 |  |  | 2 | 1 | 1 | 1 | 1 | 0 | 0 | 0 | 0 | 0 | 1 | 1
|  | (14,82+6,32+0,5*2)*2*0,5-1,4*0,5 |  | 21.44 | [7 empty] | (14,82+6,32+0,5*2)*2*0,5-1,4*0,5
2 | 113107310R00 | Odstranění podkladu pl. 50 m2,kam.těžené tl.10 cm | m2 | 21.44 | 0 | 0 | 0 | 0 | -0.22 | -4.7168 |  |  | 2 | 1 | 1 | 1 | 1 | 0 | 0 | 0 | 0 | 0 | 1 | 1
3 | 139601102R00 | Ruční výkop jam, rýh a šachet v hornině tř. 3 | m3 | 13.936 | 0 | 0 | 0 | 0 | 0 | 0 |  |  | 2 | 1 | 1 | 1 | 1 | 0 | 0 | 0 | 0 | 0 | 1 | 1
|  | 21,44*0,65 |  | 13.936 | [7 empty] | 21,44*0,65
4 | 174101101R00 | Zásyp jam, rýh, šachet se zhutněním | m3 | 13.936 | 0 | 0 | 0 | 0 | 0 | 0 |  |  | 2 | 1 | 1 | 1 | 1 | 0 | 0 | 0 | 0 | 0 | 1 | 1
| Celkem za | 1 Zemní práce |  |  |  | 0 |  | 0 |  | -7.6755 |  |  | 4 |  |  |  |  | 0 | 0 | 0 | 0 | 0
Díl: | 5 | Komunikace | [10 empty] | 1
5 | 564231111R00 | Podklad ze štěrkopísku po zhutnění tloušťky 10 cm | m2 | 21.14 | 0 | 0 | 0.2024 | 4.2787 | 0 | 0 |  |  | 2 | 1 | 1 | 1 | 1 | 0 | 0 | 0 | 0 | 0 | 1 | 1
6 | 596811111RT4 | Kladení dlaždic kom.pro pěší, lože z kameniva těž. včetně dlaždic betonových HBB 50/50/5 cm | m2 | 21.14 | 0 | 0 | 0.18108 | 3.828 | 0 | 0 |  |  | 2 | 1 | 1 | 1 | 1 | 0 | 0 | 0 | 0 | 0 | 1 | 1
| Celkem za | 5 Komunikace |  |  |  | 0 |  | 8.1068 |  | 0 |  |  | 4 |  |  |  |  | 0 | 0 | 0 | 0 | 0
Díl: | 61 | Upravy povrchů vnitřní | [10 empty] | 1
7 | 612425931RT2 | Omítka vápenná vnitřního ostění - štuková s použitím suché maltové směsi | m2 | 19.136 | 0 | 0 | 0.03491 | 0.66804 | 0 | 0 |  |  | 2 | 1 | 1 | 1 | 1 | 0 | 0 | 0 | 0 | 0 | 1 | 1
|  | ((1,8+1,32)*2*3+(1,1+1,2)*2*1+(1,1+0,7)*2*1+(0,92+0,69)*2*1+(0,6+0,69)*2*2+(1+0,75)*2*2+(0,8+2,37*2)*1)*0,4 |  | 19.136 | [7 empty] | ((1,8+1,32)*2*3+(1,1+1,2)*2*1+(1,1+0,7)*2*1+(0,92+0,69)*2*1+(0,6+0,69)*2*2+(1+0,75)*2*2+(0,8+2,37*2)*1)*0,4
| Celkem za | 61 Upravy povrchů vnitřní |  |  |  | 0 |  | 0.66804 |  | 0 |  |  | 4 |  |  |  |  | 0 | 0 | 0 | 0 | 0
Díl: | 62 | Úpravy povrchů vnější | [10 empty] | 1
8 | 620991121R00 | Zakrývání výplní vnějších otvorů z lešení | m2 | 13.7568 | 0 | 0 | 0.0001 | 0.0013757 | 0 | 0 |  |  | 2 | 1 | 1 | 1 | 1 | 0 | 0 | 0 | 0 | 0 | 1 | 1
|  | 1,8*1,32*3+1,1*1,2*1+1,1*0,7*1+0,92*0,69*1+0,6*0,69*2+1*0,75*2+0,8*1,97*1 |  | 13.7568 | [7 empty] | 1,8*1,32*3+1,1*1,2*1+1,1*0,7*1+0,92*0,69*1+0,6*0,69*2+1*0,75*2+0,8*1,97*1
9 | 622300141R00 | Montáž vyrovnávací vrstvy izolantem | m2 | 86.5429 | 0 | 0 | 0.0035 | 0.3029 | 0 | 0 |  |  | 2 | 1 | 1 | 1 | 1 | 0 | 0 | 0 | 0 | 0 | 1 | 1
|  | 50%:173,0858*0,5 |  | 86.5429 | [7 empty] | 50%:173,0858*0,5
10 | 622323041R00 | Penetrace podkladu | m2 | 193.4458 | 0 | 0 | 0.00035 | 0.067706 | 0 | 0 |  |  | 2 | 1 | 1 | 1 | 1 | 0 | 0 | 0 | 0 | 0 | 1 | 1
11 | 622325015R00 | Soklová lišta hliník KZS tl. 160 mm | m | 40.88 | 0 | 0 | 0.00034 | 0.013899 | 0 | 0 |  |  | 2 | 1 | 1 | 1 | 1 | 0 | 0 | 0 | 0 | 0 | 1 | 1
|  | (14,82+6,32)*2-1,4 |  | 40.88 | [7 empty] | (14,82+6,32)*2-1,4
12 | 622325335RT3 | Zatepl. systém ETICS,fasáda, EPS šedý tl. 160 mm s omítkou silikonovou | m2 | 143.4306 | 0 | 0 | 0.0133 | 1.9076 | 0 | 0 |  |  | 2 | 1 | 1 | 1 | 1 | 0 | 0 | 0 | 0 | 0 | 1 | 1
|  | (14,82+6,32)*2*(0,25+2,85+0,25) |  | 141.638 | [7 empty] | (14,82+6,32)*2*(0,25+2,85+0,25)
|  | (5,323-3,1)*6,32 |  | 14.0494 | [7 empty] | (5,323-3,1)*6,32
|  | -1,8*1,32*3 |  | -7.128 | [7 empty] | -1,8*1,32*3
|  | -1,1*1,2*1 |  | -1.32 | [7 empty] | -1,1*1,2*1
|  | -1,1*0,7*1 |  | -0.77 | [7 empty] | -1,1*0,7*1
|  | -0,92*0,69*1 |  | -0.6348 | [7 empty] | -0,92*0,69*1
|  | -0,6*0,69*2 |  | -0.828 | [7 empty] | -0,6*0,69*2
|  | -0,8*1,97*1 |  | -1.576 | [7 empty] | -0,8*1,97*1
13 | 622325353RT3 | Zatepl.systém ETICS, ostění, EPS šedý tl. 30 mm s omítkou silikonovou | m2 | 9.73 | 0 | 0 | 0.01247 | 0.12133 | 0 | 0 |  |  | 2 | 1 | 1 | 1 | 1 | 0 | 0 | 0 | 0 | 0 | 1 | 1
|  | ((1,8+1,32*2)*3+(1,1+1,2*2)*1+(1,1+0,7*2)*1+(0,92+0,69*2)*1+(0,6+0,69*2)*2+(1+0,75*2)*2+(0,8+2,37*2)*1)*0,25 |  | 9.03 | [7 empty] | ((1,8+1,32*2)*3+(1,1+1,2*2)*1+(1,1+0,7*2)*1+(0,92+0,69*2)*1+(0,6+0,69*2)*2+(1+0,75*2)*2+(0,8+2,37*2)*1)*0,25
|  | (0,6+0,4*2)*0,25*2 |  | 0.7 | [7 empty] | (0,6+0,4*2)*0,25*2
14 | 622325514R00 | Izolace suterénu ETICS, XPS tl. 140 mm, bez PÚ | m2 | 32.576 | 0 | 0 | 0.00878 | 0.28602 | 0 | 0 |  |  | 2 | 1 | 1 | 1 | 1 | 0 | 0 | 0 | 0 | 0 | 1 | 1
|  | nad úrovní terénu:0,8*(14,82+6,32-0,02*4)*2-1,4*0,8 |  | 32.576 | [7 empty] | nad úrovní terénu:0,8*(14,82+6,32-0,02*4)*2-1,4*0,8
15 | 622325524RU1 | Zateplovací systém ETICS, sokl, XPS tl. 140 mm s omítkou mozaikovou 4,5 kg/m2 | m2 | 4.4792 | 0 | 0 | 0.017 | 0.076146 | 0 | 0 |  |  | 2 | 1 | 1 | 1 | 1 | 0 | 0 | 0 | 0 | 0 | 1 | 1
|  | nad úrovní terénu:0,11*(14,82+6,32-0,02*4)*2-1,4*0,11 |  | 4.4792 | [7 empty] | nad úrovní terénu:0,11*(14,82+6,32-0,02*4)*2-1,4*0,11
16 | 622325563R00 | Zateplovací systém ETICS, parapet, XPS tl. 30 mm | m2 | 3.23 | 0 | 0 | 0.00854 | 0.027584 | 0 | 0 |  |  | 2 | 1 | 1 | 1 | 1 | 0 | 0 | 0 | 0 | 0 | 1 | 1
|  | 12,92*0,25 |  | 3.23 | [7 empty] | 12,92*0,25
17 | 622422111R00 | Oprava vnějších omítek vápen. hladk. II, do 10 % | m2 | 193.4458 | 0 | 0 | 0.02001 | 3.8709 | 0 | 0 |  |  | 2 | 1 | 1 | 1 | 1 | 0 | 0 | 0 | 0 | 0 | 1 | 1
18 | 622904112R00 | Očištění fasád tlakovou vodou složitost 1 - 2 | m2 | 193.4458 | 0 | 0 | 2e-05 | 0.0038689 | 0 | 0 |  |  | 2 | 1 | 1 | 1 | 1 | 0 | 0 | 0 | 0 | 0 | 1 | 1
|  | 4,4792+143,4306+9,73+32,576+3,23 |  | 193.4458 | [7 empty] | 4,4792+143,4306+9,73+32,576+3,23
19 | 283762401 | Deska fas. EPS s grafitem 1000x500x20 mm | m2 | 90.87 | 0 | 0 | 0.0003 | 0.027261 |  | 0 |  |  | 2 | 3 | 1 | 283762401 | 1 | 0 | 0 | 0 | 0 | 0 | 3 | 1
|  | 173,0858*0,5*1,05 |  | 90.87 | [7 empty] | 173,0858*0,5*1,05
| Celkem za | 62 Úpravy povrchů vnější |  |  |  | 0 |  | 6.7066 |  | 0 |  |  | 4 |  |  |  |  | 0 | 0 | 0 | 0 | 0
Díl: | 63 | Podlahy a podlahové konstrukce | [10 empty] | 1
20 | 632451021R00 | Vyrovnávací potěr MC 15, v pásu, tl. 20 mm | m2 | 4.688 | 0 | 0 | 0.04984 | 0.23365 | 0 | 0 |  |  | 2 | 1 | 1 | 1 | 1 | 0 | 0 | 0 | 0 | 0 | 1 | 1
|  | 11,72*0,4 |  | 4.688 | [7 empty] | 11,72*0,4
| Celkem za | 63 Podlahy a podlahové konstrukce |  |  |  | 0 |  | 0.23365 |  | 0 |  |  | 4 |  |  |  |  | 0 | 0 | 0 | 0 | 0
Díl: | 64 | Výplně otvorů | [10 empty] | 1
21 | 648991113RT2 | Osazení parapet.desek plast. a lamin. š.nad 20cm včetně dodávky plastové parapetní desky š. 250 mm | m | 11.72 | 0 | 0 | 0.00551 | 0.064577 | 0 | 0 |  |  | 2 | 1 | 1 | 1 | 1 | 0 | 0 | 0 | 0 | 0 | 1 | 1
| Celkem za | 64 Výplně otvorů |  |  |  | 0 |  | 0.064577 |  | 0 |  |  | 4 |  |  |  |  | 0 | 0 | 0 | 0 | 0
Díl: | 94 | Lešení a stavební výtahy | [10 empty] | 1
22 | 941941041R00 | Montáž lešení leh.řad.s podlahami,š.1,2 m, H 10 m | m2 | 208.62 | 0 | 0 | 0.01838 | 3.8344 | 0 | 0 |  |  | 2 | 1 | 1 | 1 | 1 | 0 | 0 | 0 | 0 | 0 | 1 | 1
|  | Včetně kotvení lešení. | [8 empty] | Včetně kotvení lešení. |  | 3
|  | (14,82+3+6,32+3)*2*3,5 |  | 189.98 | [7 empty] | (14,82+3+6,32+3)*2*3,5
|  | (6,32+3)*2 |  | 18.64 | [7 empty] | (6,32+3)*2
23 | 941941291R00 | Příplatek za každý měsíc použití lešení k pol.1041 | m2 | 417.24 | 0 | 0 | 0.00097 | 0.40472 | 0 | 0 |  |  | 2 | 1 | 1 | 1 | 1 | 0 | 0 | 0 | 0 | 0 | 1 | 1
|  | 208,62*2 |  | 417.24 | [7 empty] | 208,62*2
24 | 941941841R00 | Demontáž lešení leh.řad.s podlahami,š.1,2 m,H 10 m | m2 | 208.62 | 0 | 0 | 0 | 0 | 0 | 0 |  |  | 2 | 1 | 1 | 1 | 1 | 0 | 0 | 0 | 0 | 0 | 1 | 1
25 | 944944011R00 | Montáž ochranné sítě z umělých vláken | m2 | 208.62 | 0 | 0 | 0 | 0 | 0 | 0 |  |  | 2 | 1 | 1 | 1 | 1 | 0 | 0 | 0 | 0 | 0 | 1 | 1
26 | 944944031R00 | Příplatek za každý měsíc použití sítí k pol. 4011 | m2 | 297.22 | 0 | 0 | 0 | 0 | 0 | 0 |  |  | 2 | 1 | 1 | 1 | 1 | 0 | 0 | 0 | 0 | 0 | 1 | 1
|  | 148,6100*2 |  | 297.22 | [7 empty] | 148,6100*2
27 | 944944081R00 | Demontáž ochranné sítě z umělých vláken | m2 | 208.62 | 0 | 0 | 0 | 0 | 0 | 0 |  |  | 2 | 1 | 1 | 1 | 1 | 0 | 0 | 0 | 0 | 0 | 1 | 1
| Celkem za | 94 Lešení a stavební výtahy |  |  |  | 0 |  | 4.2392 |  | 0 |  |  | 4 |  |  |  |  | 0 | 0 | 0 | 0 | 0
Díl: | 95 | Dokončovací konstrukce na pozemních stavbách | [10 empty] | 1
28 | 952901111R00 | Vyčištění budov o výšce podlaží do 4 m | m2 | 143.63 | 0 | 0 | 4e-05 | 0.0057452 | 0 | 0 |  |  | 2 | 1 | 1 | 1 | 1 | 0 | 0 | 0 | 0 | 0 | 1 | 1
|  | 81,55+62,08 |  | 143.63 | [7 empty] | 81,55+62,08
29 | pc01 | Demontáž, úprava kotvení a zpětná montáž drobných prvků na fasádě | hod | 8 | 0 | 0 | 0 | 0 |  | 0 |  |  | 2 | 12 | 0 | 145 | 1 | 0 | 0 | 0 | 0 | 0 | 12 | 0
| Celkem za | 95 Dokončovací konstrukce na pozemních stavbách |  |  |  | 0 |  | 0.0057452 |  | 0 |  |  | 4 |  |  |  |  | 0 | 0 | 0 | 0 | 0
Díl: | 96 | Bourání konstrukcí | [10 empty] | 1
30 | 967031132R00 | Přisekání rovných ostění cihelných na MVC | m2 | 23.92 | 0 | 0 | 0 | 0 | -0.055 | -1.3156 |  |  | 2 | 1 | 1 | 1 | 1 | 0 | 0 | 0 | 0 | 0 | 1 | 1
|  | 0,5*((1,8+1,32)*2*3+(1,1+1,2)*2*1+(1,1+0,7)*2*1+(0,92+0,69)*2*1+(0,6+0,69)*2*2+(1+0,75)*2*2+(0,8+2,37*2)*1) |  | 23.92 | [7 empty] | 0,5*((1,8+1,32)*2*3+(1,1+1,2)*2*1+(1,1+0,7)*2*1+(0,92+0,69)*2*1+(0,6+0,69)*2*2+(1+0,75)*2*2+(0,8+2,37*2)*1)
31 | 968061112R00 | Vyvěšení dřevěných okenních křídel pl. do 1,5 m2 | kus | 17 | 0 | 0 | 0 | 0 | 0 | 0 |  |  | 2 | 1 | 1 | 1 | 1 | 0 | 0 | 0 | 0 | 0 | 1 | 1
32 | 968061126R00 | Vyvěšení dřevěných dveřních křídel pl. nad 2 m2 | kus | 1 | 0 | 0 | 0 | 0 | 0 | 0 |  |  | 2 | 1 | 1 | 1 | 1 | 0 | 0 | 0 | 0 | 0 | 1 | 1
33 | 968062354R00 | Vybourání dřevěných rámů oken dvojitých pl. 1 m2 | m2 | 3.7328 | 0 | 0 | 0.00219 | 0.0081748 | -0.075 | -0.27996 |  |  | 2 | 1 | 1 | 1 | 1 | 0 | 0 | 0 | 0 | 0 | 1 | 1
|  | 1,1*0,7*1 |  | 0.77 | [7 empty] | 1,1*0,7*1
|  | 0,92*0,69*1 |  | 0.6348 | [7 empty] | 0,92*0,69*1
|  | 0,6*0,69*2 |  | 0.828 | [7 empty] | 0,6*0,69*2
|  | 1*0,75*2 |  | 1.5 | [7 empty] | 1*0,75*2
34 | 968062355R00 | Vybourání dřevěných rámů oken dvojitých pl. 2 m2 | m2 | 7.128 | 0 | 0 | 0.001 | 0.007128 | -0.062 | -0.44194 |  |  | 2 | 1 | 1 | 1 | 1 | 0 | 0 | 0 | 0 | 0 | 1 | 1
|  | 1,8*1,32*3 |  | 7.128 | [7 empty] | 1,8*1,32*3
35 | 968062356R00 | Vybourání dřevěných rámů oken dvojitých pl. 4 m2 | m2 | 7.128 | 0 | 0 | 0.00092 | 0.0065578 | -0.054 | -0.38491 |  |  | 2 | 1 | 1 | 1 | 1 | 0 | 0 | 0 | 0 | 0 | 1 | 1
|  | 1,8*1,32*3 |  | 7.128 | [7 empty] | 1,8*1,32*3
36 | 968071126R00 | Vyvěšení, zavěšení kovových křídel dveří nad 2 m2 | kus | 2.0856 | 0 | 0 | 0 | 0 | 0 | 0 |  |  | 2 | 1 | 1 | 1 | 1 | 0 | 0 | 0 | 0 | 0 | 1 | 1
|  | 0,88*2,37 |  | 2.0856 | [7 empty] | 0,88*2,37
37 | 968095001R00 | Bourání parapetů dřevěných š. do 25 cm | m | 11.72 | 0 | 0 | 0 | 0 | -0.01113 | -0.13044 |  |  | 2 | 1 | 1 | 1 | 1 | 0 | 0 | 0 | 0 | 0 | 1 | 1
38 | pc02 | Vybourání stříšky nad vchodem vč.krytiny rozměr 2000x1200 mm vč.likvidace | kus | 1 | 0 | 0 | 0 | 0 |  | 0 |  |  | 2 | 12 | 0 | 138 | 1 | 0 | 0 | 0 | 0 | 0 | 12 | 0
| Celkem za | 96 Bourání konstrukcí |  |  |  | 0 |  | 0.021861 |  | -2.5529 |  |  | 4 |  |  |  |  | 0 | 0 | 0 | 0 | 0
Díl: | 97 | Prorážení otvorů | [10 empty] | 1
39 | 976072331R00 | Vybourání kov. dvířek nad 0,3 m2 ze zdi bet | kus | 1 | 0 | 0 | 0 | 0 | -0.019 | -0.019 |  |  | 2 | 1 | 1 | 1 | 1 | 0 | 0 | 0 | 0 | 0 | 1 | 1
40 | 978013121R00 | Otlučení omítek vnitřních stěn v rozsahu do 10 % | m2 | 193.4458 | 0 | 0 | 0 | 0 | -0.004 | -0.77378 |  |  | 2 | 1 | 1 | 1 | 1 | 0 | 0 | 0 | 0 | 0 | 1 | 1
| Celkem za | 97 Prorážení otvorů |  |  |  | 0 |  | 0 |  | -0.79278 |  |  | 4 |  |  |  |  | 0 | 0 | 0 | 0 | 0
Díl: | 99 | Staveništní přesun hmot | [10 empty] | 1
41 | 999281211R00 | Přesun hmot, opravy vněj. plášťů výšky do 25 m | t | 20.0464 | 0 | 0 | 0 | 0 |  | 0 |  |  | 2 | 7 | 1 | 2 | 1 | 0 | 0 | 0 | 0 | 0 | 7 | 1
| Celkem za | 99 Staveništní přesun hmot |  |  |  | 0 |  | 0 |  | 0 |  |  | 4 |  |  |  |  | 0 | 0 | 0 | 0 | 0
Díl: | 711 | Izolace proti vodě | [10 empty] | 1
42 | 711482011RZ1 | Izolační systém fólií, svisle včetně dodávky fólie, lišty a doplňků | m2 | 32.576 | 0 | 0 | 0.00068 | 0.022152 | 0 | 0 |  |  | 2 | 1 | 7 | 7 | 2 | 0 | 0 | 0 | 0 | 0 | 1 | 7
|  | sokl pod úrovní terénu:32,576 |  | 32.576 | [7 empty] | sokl pod úrovní terénu:32,576
43 | 998711201R00 | Přesun hmot pro izolace proti vodě, výšky do 6 m | % |  | 0 | 0 | 0 | 0 |  | 0 |  |  | 2 | 7 | 1002 | 5 | 2 | 0 | 0 | 0 | 0 | 0 | 7 | 1002
| Celkem za | 711 Izolace proti vodě |  |  |  | 0 |  | 0.022152 |  | 0 |  |  | 4 |  |  |  |  | 0 | 0 | 0 | 0 | 0
Díl: | 713 | Izolace tepelné | [10 empty] | 1
44 | 713121121R00 | Izolace tepelná podlah na sucho, dvouvrstvá | m2 | 81.55 | 0 | 0 | 0 | 0 | 0 | 0 |  |  | 2 | 1 | 7 | 7 | 2 | 0 | 0 | 0 | 0 | 0 | 1 | 7
45 | 28375704 | Deska izolační stabilizov. EPS 100S 1000 x 500 mm | m3 | 19.9634 | 0 | 0 | 0.02 | 0.39927 |  | 0 |  |  | 2 | 3 | 7 | 28375704 | 2 | 0 | 0 | 0 | 0 | 0 | 3 | 7
|  | 81,5500*0,24*1,02 |  | 19.9634 | [7 empty] | 81,5500*0,24*1,02
46 | 998713201R00 | Přesun hmot pro izolace tepelné, výšky do 6 m | % |  | 0 | 0 | 0 | 0 |  | 0 |  |  | 2 | 7 | 1002 | 5 | 2 | 0 | 0 | 0 | 0 | 0 | 7 | 1002
| Celkem za | 713 Izolace tepelné |  |  |  | 0 |  | 0.39927 |  | 0 |  |  | 4 |  |  |  |  | 0 | 0 | 0 | 0 | 0
Díl: | 721 | Vnitřní kanalizace | [10 empty] | 1
47 | 721242111R00 | Lapač střešních splavenin PP D 110 mm | kus | 3 | 0 | 0 | 0.0758 | 0.2274 | 0 | 0 |  |  | 2 | 1 | 7 | 7 | 2 | 0 | 0 | 0 | 0 | 0 | 1 | 7
48 | pc03 | Napojení na dešťovou kanalizaci | kus | 3 | 0 | 0 | 0 | 0 |  | 0 |  |  | 2 | 12 | 0 | 148 | 2 | 0 | 0 | 0 | 0 | 0 | 12 | 0
49 | 998721201R00 | Přesun hmot pro vnitřní kanalizaci, výšky do 6 m | % |  | 0 | 0 | 0 | 0 |  | 0 |  |  | 2 | 7 | 1002 | 5 | 2 | 0 | 0 | 0 | 0 | 0 | 7 | 1002
| Celkem za | 721 Vnitřní kanalizace |  |  |  | 0 |  | 0.2274 |  | 0 |  |  | 4 |  |  |  |  | 0 | 0 | 0 | 0 | 0
Díl: | 762 | Konstrukce tesařské | [10 empty] | 1
50 | 762085140R00 | Hoblování viditelných částí krovu čtyřstranné | m | 12.62 | 0 | 0 | 0 | 0 | 0 | 0 |  |  | 2 | 1 | 7 | 7 | 2 | 0 | 0 | 0 | 0 | 0 | 1 | 7
51 | 762088113R00 | Zakrývání provizorní plachtou 12x15m,vč.odstranění | kus | 1 | 0 | 0 | 0.08471 | 0.08471 | 0 | 0 |  |  | 2 | 1 | 7 | 7 | 2 | 0 | 0 | 0 | 0 | 0 | 1 | 7
|  | Zakrývání rozpracovaných tesařských konstrukcí těžkou plachtou na ochranu před srážkovou vodou. | [8 empty] | Zakrývání rozpracovaných tesařských konstrukcí těžkou plachtou na ochranu před srážkovou vodou. |  | 3
52 | 762123110R00 | Montáž konstrukce stěn z fošen, hranolů do 100 cm2 | m | 5.8 | 0 | 0 | 0.0002 | 0.00116 | 0 | 0 |  |  | 2 | 1 | 7 | 7 | 2 | 0 | 0 | 0 | 0 | 0 | 1 | 7
|  | 1,45*4 |  | 5.8 | [7 empty] | 1,45*4
53 | 762195000R00 | Spojovací a ochranné prostředky pro montáž stěn | m3 | 0.0418 | 0 | 0 | 0.01549 | 0.00064748 | 0 | 0 |  |  | 2 | 1 | 7 | 7 | 2 | 0 | 0 | 0 | 0 | 0 | 1 | 7
|  | 0,12*0,06*1,45*4 |  | 0.0418 | [7 empty] | 0,12*0,06*1,45*4
54 | 762332120R00 | Montáž vázaných krovů pravidelných do 224 cm2 | m | 19.9 | 0 | 0 | 0.00099 | 0.019701 | 0 | 0 |  |  | 2 | 1 | 7 | 7 | 2 | 0 | 0 | 0 | 0 | 0 | 1 | 7
|  | 1,9*6 |  | 11.4 | [7 empty] | 1,9*6
|  | 4,9*1 |  | 4.9 | [7 empty] | 4,9*1
|  | 0,9*4 |  | 3.6 | [7 empty] | 0,9*4
55 | 762341811R00 | Demontáž bednění střech rovných z prken hrubých | m2 | 126.35 | 0 | 0 | 0 | 0 | -0.015 | -1.8952 |  |  | 2 | 1 | 7 | 7 | 2 | 0 | 0 | 0 | 0 | 0 | 1 | 7
56 | 762342202RT4 | Montáž laťování střech, vzdálenost latí do 22 cm včetně dodávky řeziva, latě 4/6 cm | m2 | 252.7 | 0 | 0 | 0.0066 | 1.6678 | 0 | 0 |  |  | 2 | 1 | 7 | 7 | 2 | 0 | 0 | 0 | 0 | 0 | 1 | 7
|  | laťe, kontralatě:(15,15*8+5,15*1)*2 |  | 252.7 | [7 empty] | laťe, kontralatě:(15,15*8+5,15*1)*2
57 | 762395000R00 | Spojovací a ochranné prostředky pro střechy | m3 | 3.3262 | 0 | 0 | 0.02357 | 0.078399 | 0 | 0 |  |  | 2 | 1 | 7 | 7 | 2 | 0 | 0 | 0 | 0 | 0 | 1 | 7
|  | laťování:252,7000*0,012 |  | 3.0324 | [7 empty] | laťování:252,7000*0,012
|  | Mezisoučet |  | 3.0324 | [7 empty] | Mezisoučet
|  | přístřešek:0,08*0,16*1,9*6 |  | 0.1459 | [7 empty] | přístřešek:0,08*0,16*1,9*6
|  | 0,12*0,12*0,9*4 |  | 0.0518 | [7 empty] | 0,12*0,12*0,9*4
|  | 0,14*0,14*4,9*1 |  | 0.096 | [7 empty] | 0,14*0,14*4,9*1
|  | Mezisoučet |  | 0.2937 | [7 empty] | Mezisoučet
58 | 762712110R00 | Montáž vázaných konstrukcí hraněných do 120 cm2 | m | 12.62 | 0 | 0 | 0.00255 | 0.032181 | 0 | 0 |  |  | 2 | 1 | 7 | 7 | 2 | 0 | 0 | 0 | 0 | 0 | 1 | 7
|  | půda-poklop:2,66*2+1+1,9+2,2*2 |  | 12.62 | [7 empty] | půda-poklop:2,66*2+1+1,9+2,2*2
59 | 762795000R00 | Spojovací prostředky pro vázané konstrukce | m3 | 0.0454 | 0 | 0 | 0.0291 | 0.0013211 | 0 | 0 |  |  | 2 | 1 | 7 | 7 | 2 | 0 | 0 | 0 | 0 | 0 | 1 | 7
|  | 0,06*0,06*12,62 |  | 0.0454 | [7 empty] | 0,06*0,06*12,62
60 | 762911121R00 | Impregnace řeziva proti plísním, dřevokazným houbím a hmyzu | m3 | 8.5306 | 0 | 0 | 0.0165 | 0.14075 | 0 | 0 |  |  | 2 | 1 | 7 | 7 | 2 | 0 | 0 | 0 | 0 | 0 | 1 | 7
|  | laťování:3,0324 |  | 3.0324 | [7 empty] | laťování:3,0324
|  | krov:252,7000/2*0,0405 |  | 5.1172 | [7 empty] | krov:252,7000/2*0,0405
|  | trámky pro poklop:0,0454 |  | 0.0454 | [7 empty] | trámky pro poklop:0,0454
|  | přístřešek:0,0418+0,2938 |  | 0.3356 | [7 empty] | přístřešek:0,0418+0,2938
61 | pc04 | Očištění krovu před impregnačním nátěrem | m3 | 4.9086 | 0 | 0 | 0 | 0 |  | 0 |  |  | 2 | 12 | 0 | 68 | 2 | 0 | 0 | 0 | 0 | 0 | 12 | 0
|  | krov:15,15*8*0,0405 |  | 4.9086 | [7 empty] | krov:15,15*8*0,0405
62 | 60596002 | Řezivo - fošny, hranoly | m3 | 0.38 | 0 | 0 | 0.55 | 0.209 |  | 0 |  |  | 2 | 3 | 7 | 60596002 | 2 | 0 | 0 | 0 | 0 | 0 | 3 | 7
|  | půda-poklop:0,06*0,06*12,62*1,1 |  | 0.05 | [7 empty] | půda-poklop:0,06*0,06*12,62*1,1
|  | přístřešek:0,3*1,1 |  | 0.33 | [7 empty] | přístřešek:0,3*1,1
63 | 998762202R00 | Přesun hmot pro tesařské konstrukce, výšky do 12 m | % |  | 0 | 0 | 0 | 0 |  | 0 |  |  | 2 | 7 | 1002 | 5 | 2 | 0 | 0 | 0 | 0 | 0 | 7 | 1002
| Celkem za | 762 Konstrukce tesařské |  |  |  | 0 |  | 2.2357 |  | -1.8952 |  |  | 4 |  |  |  |  | 0 | 0 | 0 | 0 | 0
Díl: | 763 | Dřevostavby | [10 empty] | 1
64 | 763614132R00 | Podlahy z desek do tl.18 mm, P+D, šroubov. | m2 | 163.1 | 0 | 0 | 7e-05 | 0.011417 | 0 | 0 |  |  | 2 | 1 | 7 | 7 | 2 | 0 | 0 | 0 | 0 | 0 | 1 | 7
|  | 81,55*2 |  | 163.1 | [7 empty] | 81,55*2
65 | pc05 | D+M zateplený dvoukřídlý poklop na půdu 2200x1900 | kus | 1 | 0 | 0 | 0 | 0 |  | 0 |  |  | 2 | 12 | 0 | 146 | 2 | 0 | 0 | 0 | 0 | 0 | 12 | 0
|  | Křídla poklopu budou vytvořeny z EPS 100 S lambda=0,039 W/mK tl. 240 mm oboustranně opláštěném dřevoštěpkovými deskami tl 18 mm. Poklop bude otevírán pomoci pianoveho pantu. Aktivní křídlo bude pro překlopeni svislice položeno na zarážku. Izolace křídel bude seříznuta - viz .řez tak, aby nebyla souvislá svisla spára - pro zamezení úniku tepla. | [8 empty] | Křídla poklopu budou vytvořeny z EPS 100 S lambda=0,039 W/mK tl. 240 mm oboustranně opláštěném dřevoštěpkovými deskami tl 18 mm. Poklop bude otevírán pomoci pianoveho pantu. Aktivní křídlo bude pro překlopeni svislice položeno na zarážku. Izolace křídel bude seříznuta - viz .řez tak, aby nebyla souvislá svisla spára - pro zamezení úniku tepla. |  | 3
66 | 60725014 | Deska dřevoštěpková tl. 18 mm | m2 | 171.255 | 0 | 0 | 0.0109 | 1.8667 |  | 0 |  |  | 2 | 3 | 7 | 60725014 | 2 | 0 | 0 | 0 | 0 | 0 | 3 | 7
|  | 81,55*2*1,05 |  | 171.255 | [7 empty] | 81,55*2*1,05
67 | 998763201R00 | Přesun hmot pro dřevostavby, výšky do 12 m | % |  | 0 | 0 | 0 | 0 |  | 0 |  |  | 2 | 7 | 1002 | 5 | 2 | 0 | 0 | 0 | 0 | 0 | 7 | 1002
| Celkem za | 763 Dřevostavby |  |  |  | 0 |  | 1.8781 |  | 0 |  |  | 4 |  |  |  |  | 0 | 0 | 0 | 0 | 0
Díl: | 764 | Konstrukce klempířské | [10 empty] | 1
68 | 764331831R00 | Demontáž lemování zdí, rš 250 a 330 mm, do 45° | m | 18 | 0 | 0 | 0 | 0 | -0.00205 | -0.0369 |  |  | 2 | 1 | 7 | 7 | 2 | 0 | 0 | 0 | 0 | 0 | 1 | 7
69 | 764339831R00 | Demontáž lemování komínů v ploše, hl. kryt, do 45° | m2 | 1 | 0 | 0 | 0 | 0 | -0.00721 | -0.00721 |  |  | 2 | 1 | 7 | 7 | 2 | 0 | 0 | 0 | 0 | 0 | 1 | 7
70 | 764351837R00 | Demontáž háků, sklon do 45° | kus | 30 | 0 | 0 | 0 | 0 | -0.00069 | -0.0207 |  |  | 2 | 1 | 7 | 7 | 2 | 0 | 0 | 0 | 0 | 0 | 1 | 7
71 | 764352811R00 | Demontáž žlabů půlkruh. rovných, rš 330 mm, do 45° | m | 30.3 | 0 | 0 | 0 | 0 | -0.00336 | -0.10181 |  |  | 2 | 1 | 7 | 7 | 2 | 0 | 0 | 0 | 0 | 0 | 1 | 7
72 | 764359811R00 | Demontáž kotlíku kónického, sklon do 45° | kus | 3 | 0 | 0 | 0 | 0 | -0.00115 | -0.00345 |  |  | 2 | 1 | 7 | 7 | 2 | 0 | 0 | 0 | 0 | 0 | 1 | 7
73 | 764410850R00 | Demontáž oplechování parapetů,rš od 100 do 330 mm | m | 12.92 | 0 | 0 | 0 | 0 | -0.00135 | -0.017442 |  |  | 2 | 1 | 7 | 7 | 2 | 0 | 0 | 0 | 0 | 0 | 1 | 7
74 | 764430810R00 | Demontáž oplechování zdí, rš do 250 mm | m | 12.34 | 0 | 0 | 0 | 0 | -0.00142 | -0.017523 |  |  | 2 | 1 | 7 | 7 | 2 | 0 | 0 | 0 | 0 | 0 | 1 | 7
75 | 764454802R00 | Demontáž odpadních trub kruhových,D 120 mm | m | 12 | 0 | 0 | 0 | 0 | -0.00285 | -0.0342 |  |  | 2 | 1 | 7 | 7 | 2 | 0 | 0 | 0 | 0 | 0 | 1 | 7
76 | 764775323R00 | Lemování komínů z popl. plechů, v ploše | m2 | 1 | 0 | 0 | 0.00224 | 0.00224 | 0 | 0 |  |  | 2 | 1 | 7 | 7 | 2 | 0 | 0 | 0 | 0 | 0 | 1 | 7
|  | včetně těsnící pásky, příponek a spojovacích prostředků. | [8 empty] | včetně těsnící pásky, příponek a spojovacích prostředků. |  | 3
77 | 764902206RT1 | Okapový plech , tl. 0,5 mm RŠ 245 mm, povrchová úprava PE | m | 30.3 | 0 | 0 | 0.00102 | 0.030906 | 0 | 0 |  |  | 2 | 1 | 7 | 7 | 2 | 0 | 0 | 0 | 0 | 0 | 1 | 7
|  | včetně spojovacích prostředků. | [8 empty] | včetně spojovacích prostředků. |  | 3
|  | 15,15*2 |  | 30.3 | [7 empty] | 15,15*2
78 | 764906310RS1 | Zastřešení lamelami, na dřevo povrchová úprava PE | m2 | 126.35 | 0 | 0 | 0.00673 | 0.85034 | 0 | 0 |  |  | 2 | 1 | 7 | 7 | 2 | 0 | 0 | 0 | 0 | 0 | 1 | 7
|  | včetně větrací mřížky, zatahovacího okapového plechu a spojovacích prostředků. | [8 empty] | včetně větrací mřížky, zatahovacího okapového plechu a spojovacích prostředků. |  | 3
|  | 15,15*8+5,15*1 |  | 126.35 | [7 empty] | 15,15*8+5,15*1
79 | 764906312RS1 | Hřebenáč rovný, RŠ 410 mm povrchová úprava PE | m | 15.15 | 0 | 0 | 0.00621 | 0.094082 | 0 | 0 |  |  | 2 | 1 | 7 | 7 | 2 | 0 | 0 | 0 | 0 | 0 | 1 | 7
|  | včetně větrací hřebenové lišty a spojovacích prvků. | [8 empty] | včetně větrací hřebenové lišty a spojovacích prvků. |  | 3
80 | 764906317RS1 | Štítové lemování povrchová úprava PE | m | 18 | 0 | 0 | 0.00258 | 0.04644 | 0 | 0 |  |  | 2 | 1 | 7 | 7 | 2 | 0 | 0 | 0 | 0 | 0 | 1 | 7
|  | včetně spojovacích prostředků. | [8 empty] | včetně spojovacích prostředků. |  | 3
|  | 8*2+1*2 |  | 18 | [7 empty] | 8*2+1*2
81 | 764906322R00 | Falcované tabule, příplatek sklon nad 30° | m2 | 126.35 | 0 | 0 | 0 | 0 | 0 | 0 |  |  | 2 | 1 | 7 | 7 | 2 | 0 | 0 | 0 | 0 | 0 | 1 | 7
82 | 764908103R00 | Kotlík žlabový kónický,vel.žlabu 190 mm povrchová úprava PE | kus | 3 | 0 | 0 | 0.00049 | 0.00147 | 0 | 0 |  |  | 2 | 1 | 7 | 7 | 2 | 0 | 0 | 0 | 0 | 0 | 1 | 7
83 | 764908106R00 | Žlab podokapní půlkruhový R,velikost 190 mm povrchová úprava PE | m | 30.3 | 0 | 0 | 0.00275 | 0.083325 | 0 | 0 |  |  | 2 | 1 | 7 | 7 | 2 | 0 | 0 | 0 | 0 | 0 | 1 | 7
|  | včetně háku, čela a spojky. | [8 empty] | včetně háku, čela a spojky. |  | 3
|  | 15,15*2 |  | 30.3 | [7 empty] | 15,15*2
84 | 764908110R00 | Odpadní trouby kruhové, D 120 mm povrchová úprava PE | m | 12 | 0 | 0 | 0.00345 | 0.0414 | 0 | 0 |  |  | 2 | 1 | 7 | 7 | 2 | 0 | 0 | 0 | 0 | 0 | 1 | 7
|  | včetně kolena, objímky, mezikusu, spojovacího materiálu a zednické výpomoci. | [8 empty] | včetně kolena, objímky, mezikusu, spojovacího materiálu a zednické výpomoci. |  | 3
|  | 4*3 |  | 12 | [7 empty] | 4*3
85 | 764908304R00 | Oplechování parapetů, rš 400 mm | m | 12.92 | 0 | 0 | 0.00335 | 0.043282 | 0 | 0 |  |  | 2 | 1 | 0 | 0 | 2 | 0 | 0 | 0 | 0 | 0 | 1 | 0
|  | včetně spojovacích prostředků a zednických výpomocí. | [8 empty] | včetně spojovacích prostředků a zednických výpomocí. |  | 3
|  | Dodávka a montáž oplechování parapetu z plechu tl. 0,5 mm s povrchovou úpravou PE (polyester) v barvě hnědé a cihlově červené. RŠ 400 mm. | [8 empty] | Dodávka a montáž oplechování parapetu z plechu tl. 0,5 mm s povrchovou úpravou PE (polyester) v barvě hnědé a cihlově červené. RŠ 400 mm. |  | 3
|  | 1,8*3+1,1*1+1,1*1+0,92*1+0,6*2+1*2 |  | 11.72 | [7 empty] | 1,8*3+1,1*1+1,1*1+0,92*1+0,6*2+1*2
|  | 0,6*2 |  | 1.2 | [7 empty] | 0,6*2
86 | 764909401R00 | Izolační folie -dodávka vč. montáže | m2 | 126.35 | 0 | 0 | 9e-05 | 0.011371 | 0 | 0 |  |  | 2 | 1 | 0 | 0 | 2 | 0 | 0 | 0 | 0 | 0 | 1 | 0
|  | Fólie hydroizolační difuzní | [8 empty] | Fólie hydroizolační difuzní |  | 3
87 | 764918403R0V | Lemování trub z popl.ocel.pl. D do 150 mm | kus | 2 | 0 | 0 | 0 | 0 | 0 | 0 |  |  | 2 | 1 | 7 | 7 | 2 | 0 | 0 | 0 | 0 | 0 | 1 | 7
88 | 998764201R00 | Přesun hmot pro klempířské konstr., výšky do 6 m | % |  | 0 | 0 | 0 | 0 |  | 0 |  |  | 2 | 7 | 1002 | 5 | 2 | 0 | 0 | 0 | 0 | 0 | 7 | 1002
| Celkem za | 764 Konstrukce klempířské |  |  |  | 0 |  | 1.2049 |  | -0.23923 |  |  | 4 |  |  |  |  | 0 | 0 | 0 | 0 | 0
Díl: | 765 | Krytiny tvrdé | [10 empty] | 1
89 | 765321810R00 | Demontáž azbestocement.čtverců na bednění, do suti | m2 | 121.2 | 0 | 0 | 0 | 0 | -0.014 | -1.6968 |  |  | 2 | 1 | 7 | 7 | 2 | 0 | 0 | 0 | 0 | 0 | 1 | 7
|  | 15,15*8 |  | 121.2 | [7 empty] | 15,15*8
90 | 998765201R00 | Přesun hmot pro krytiny tvrdé, výšky do 6 m | % |  | 0 | 0 | 0 | 0 |  | 0 |  |  | 2 | 7 | 1002 | 5 | 2 | 0 | 0 | 0 | 0 | 0 | 7 | 1002
| Celkem za | 765 Krytiny tvrdé |  |  |  | 0 |  | 0 |  | -1.6968 |  |  | 4 |  |  |  |  | 0 | 0 | 0 | 0 | 0
Díl: | 766 | Konstrukce truhlářské | [10 empty] | 1
91 | 766421821R00 | Demontáž obložení stropů palubkami | m2 | 30.5264 | 0 | 0 | 0 | 0 | -0.01098 | -0.33518 |  |  | 2 | 1 | 7 | 7 | 2 | 0 | 0 | 0 | 0 | 0 | 1 | 7
|  | 14,82*0,76*2+8*0,5*2 |  | 30.5264 | [7 empty] | 14,82*0,76*2+8*0,5*2
92 | 766421822R00 | Demontáž podkladových roštů obložení podhledů | m2 | 30.5264 | 0 | 0 | 0 | 0 | -0.008 | -0.24421 |  |  | 2 | 1 | 7 | 7 | 2 | 0 | 0 | 0 | 0 | 0 | 1 | 7
93 | 766601211R00 | Těsnění okenní spáry, ostění, PT fólie+ PP páska | m | 48.64 | 0 | 0 | 4e-05 | 0.0019456 | 0 | 0 |  |  | 2 | 1 | 7 | 7 | 2 | 0 | 0 | 0 | 0 | 0 | 1 | 7
|  | Vložení parotěsné okenní folie, paropropustné expanzní pásky a vyplnění spáry PU pěnou. Dodávka materiálu. | [8 empty] | Vložení parotěsné okenní folie, paropropustné expanzní pásky a vyplnění spáry PU pěnou. Dodávka materiálu. |  | 3
|  | (1,8+1,32)*2*3+(1,1+1,2)*2*1+(1,1+0,7)*2*1+(0,92+0,69)*2*1+(0,6+0,69)*2*2+(1+0,75)*2*2+(0,8+2,37)*2*1 |  | 48.64 | [7 empty] | (1,8+1,32)*2*3+(1,1+1,2)*2*1+(1,1+0,7)*2*1+(0,92+0,69)*2*1+(0,6+0,69)*2*2+(1+0,75)*2*2+(0,8+2,37)*2*1
94 | 766420010RAA | Obklad podhledu palubkami pero-drážka palubky SM/JD, lakování | m2 | 28.79 | 0 | 0 | 0.0125 | 0.35988 | 0 | 0 |  |  | 2 | 2 | 7 | 7 | 2 | 0 | 0 | 0 | 0 | 0 | 2 | 7
|  | Podkladový rošt, obklad palubkami z měkkého dřeva šířky do 8 cm na pero a drážku, dodávka materiálu, nátěr dvojnásobný syntetickým lakem. | [8 empty] | Podkladový rošt, obklad palubkami z měkkého dřeva šířky do 8 cm na pero a drážku, dodávka materiálu, nátěr dvojnásobný syntetickým lakem. |  | 3
|  | 14,82*0,6*2+8*0,34*2+5,06*1,1 |  | 28.79 | [7 empty] | 14,82*0,6*2+8*0,34*2+5,06*1,1
95 | 998766201R00 | Přesun hmot pro truhlářské konstr., výšky do 6 m | % |  | 0 | 0 | 0 | 0 |  | 0 |  |  | 2 | 7 | 1002 | 5 | 2 | 0 | 0 | 0 | 0 | 0 | 7 | 1002
| Celkem za | 766 Konstrukce truhlářské |  |  |  | 0 |  | 0.36182 |  | -0.57939 |  |  | 4 |  |  |  |  | 0 | 0 | 0 | 0 | 0
Díl: | 767 | Konstrukce zámečnické | [10 empty] | 1
96 | 766697111R00 | Montáž dvířek plynoměru 1křídl.kompl,do 90x120 cm | kus | 1 | 0 | 0 | 1e-05 | 1e-05 | 0 | 0 |  |  | 2 | 1 | 7 | 7 | 2 | 0 | 0 | 0 | 0 | 0 | 1 | 7
97 | 55347626 | Dvířka revizní se zámkem bílá 600x600 mm | kus | 1 | 0 | 0 | 0 | 0 |  | 0 |  |  | 2 | 3 | 7 | 55347626 | 2 | 0 | 0 | 0 | 0 | 0 | 3 | 7
98 | 998767201R00 | Přesun hmot pro zámečnické konstr., výšky do 6 m | % |  | 0 | 0 | 0 | 0 |  | 0 |  |  | 2 | 7 | 1002 | 5 | 2 | 0 | 0 | 0 | 0 | 0 | 7 | 1002
| Celkem za | 767 Konstrukce zámečnické |  |  |  | 0 |  | 1e-05 |  | 0 |  |  | 4 |  |  |  |  | 0 | 0 | 0 | 0 | 0
Díl: | 769 | Otvorové prvky z plastu | [10 empty] | 1
99 | D1 | D+M Plastové jednokřídlé vstupní 880x2370 mm s pevně zasklenýmcnadsvětlíkem, U = max 1,2 W/m2K | kus | 1 | 0 | 0 | 0 | 0 |  | 0 |  |  | 2 | 12 | 0 | 124 | 2 | 0 | 0 | 0 | 0 | 0 | 12 | 0
|  | Bezpečnostní kování klika-koule | [8 empty] | Bezpečnostní kování klika-koule |  | 3
|  | Křídlo proskleno čirým bezpečnostním izolačním dvojsklem | [8 empty] | Křídlo proskleno čirým bezpečnostním izolačním dvojsklem |  | 3
|  | Barva: bílá | [8 empty] | Barva: bílá |  | 3
100 | O1 | D+M Okno plastové, dvoukřídlé 1800x1320 mm | kus | 3 | 0 | 0 | 0 | 0 |  | 0 |  |  | 2 | 12 | 0 | 116 | 2 | 0 | 0 | 0 | 0 | 0 | 12 | 0
|  | jedno křídlo otevíravé, druhé otevíravé,sklopné, Uw = | [8 empty] | jedno křídlo otevíravé, druhé otevíravé,sklopné, Uw = |  | 3
|  | 0,9 W/m2K - platí pro celé okno | [8 empty] | 0,9 W/m2K - platí pro celé okno |  | 3
|  | Izolační čiré trojsklo | [8 empty] | Izolační čiré trojsklo |  | 3
|  | Barva bílá | [8 empty] | Barva bílá |  | 3
101 | O2 | D+M Okno plastové, dvoukřídlé 1100x1200 mm | kus | 1 | 0 | 0 | 0 | 0 |  | 0 |  |  | 2 | 12 | 0 | 119 | 2 | 0 | 0 | 0 | 0 | 0 | 12 | 0
|  | jedno křídlo otevíravé, druhé otevíravé,sklopné, Uw = | [8 empty] | jedno křídlo otevíravé, druhé otevíravé,sklopné, Uw = |  | 3
|  | 0,9 W/m2K - platí pro celé okno | [8 empty] | 0,9 W/m2K - platí pro celé okno |  | 3
|  | Izolační čiré trojsklo | [8 empty] | Izolační čiré trojsklo |  | 3
|  | Barva bílá | [8 empty] | Barva bílá |  | 3
102 | O3 | D+M Okno plastové, dvoukřídlé 1100x700 mm | kus | 1 | 0 | 0 | 0 | 0 |  | 0 |  |  | 2 | 12 | 0 | 120 | 2 | 0 | 0 | 0 | 0 | 0 | 12 | 0
|  | jedno křídlo otevíravé, druhé otevíravé,sklopné, Uw = | [8 empty] | jedno křídlo otevíravé, druhé otevíravé,sklopné, Uw = |  | 3
|  | 0,9 W/m2K - platí pro celé okno | [8 empty] | 0,9 W/m2K - platí pro celé okno |  | 3
|  | Izolační čiré trojsklo | [8 empty] | Izolační čiré trojsklo |  | 3
|  | Barva bílá | [8 empty] | Barva bílá |  | 3
103 | O4 | D+M Okno plastové, otevíravé,sklopné 920x690 mm | kus | 1 | 0 | 0 | 0 | 0 |  | 0 |  |  | 2 | 12 | 0 | 121 | 2 | 0 | 0 | 0 | 0 | 0 | 12 | 0
|  | Uw =0,9 W/m2K - platí pro celé okno | [8 empty] | Uw =0,9 W/m2K - platí pro celé okno |  | 3
|  | Izolační čiré trojsklo | [8 empty] | Izolační čiré trojsklo |  | 3
|  | Barva bílá | [8 empty] | Barva bílá |  | 3
104 | O5 | D+M Okno plastové, otevíravé,sklopné 600x690 mm | kus | 2 | 0 | 0 | 0 | 0 |  | 0 |  |  | 2 | 12 | 0 | 122 | 2 | 0 | 0 | 0 | 0 | 0 | 12 | 0
|  | Uw =0,9 W/m2K - platí pro celé okno | [8 empty] | Uw =0,9 W/m2K - platí pro celé okno |  | 3
|  | Izolační trojsklo ornamentální | [8 empty] | Izolační trojsklo ornamentální |  | 3
|  | Barva bílá | [8 empty] | Barva bílá |  | 3
105 | O6 | D+M Okno plastové, dvoukřídlé 1000x750 mm | kus | 2 | 0 | 0 | 0 | 0 |  | 0 |  |  | 2 | 12 | 0 | 123 | 2 | 0 | 0 | 0 | 0 | 0 | 12 | 0
|  | jedno křídlo otevíravé, druhé otevíravé,sklopné, Uw = | [8 empty] | jedno křídlo otevíravé, druhé otevíravé,sklopné, Uw = |  | 3
|  | 0,9 W/m2K - platí pro celé okno | [8 empty] | 0,9 W/m2K - platí pro celé okno |  | 3
|  | Izolační čiré trojsklo | [8 empty] | Izolační čiré trojsklo |  | 3
|  | Barva bílá | [8 empty] | Barva bílá |  | 3
| Celkem za | 769 Otvorové prvky z plastu |  |  |  | 0 |  | 0 |  | 0 |  |  | 4 |  |  |  |  | 0 | 0 | 0 | 0 | 0
Díl: | 783 | Nátěry | [10 empty] | 1
106 | 783201811R00 | Odstranění nátěrů z kovových konstrukcí oškrábáním | m2 | 5 | 0 | 0 | 1e-05 | 5e-05 | 0 | 0 |  |  | 2 | 1 | 7 | 7 | 2 | 0 | 0 | 0 | 0 | 0 | 1 | 7
107 | 783225100R00 | Nátěr syntetický kovových konstrukcí 2x + 1x email | m2 | 5 | 0 | 0 | 0.00031 | 0.00155 | 0 | 0 |  |  | 2 | 1 | 7 | 7 | 2 | 0 | 0 | 0 | 0 | 0 | 1 | 7
|  | včetně pomocného lešení. | [8 empty] | včetně pomocného lešení. |  | 3
|  | drobné prvky na fasádě:5 |  | 5 | [7 empty] | drobné prvky na fasádě:5
108 | 783226100R00 | Nátěr syntetický kovových konstrukcí základní | m2 | 5 | 0 | 0 | 8e-05 | 0.0004 | 0 | 0 |  |  | 2 | 1 | 7 | 7 | 2 | 0 | 0 | 0 | 0 | 0 | 1 | 7
| Celkem za | 783 Nátěry |  |  |  | 0 |  | 0.002 |  | 0 |  |  | 4 |  |  |  |  | 0 | 0 | 0 | 0 | 0
Díl: | 784 | Malby | [10 empty] | 1
109 | 784191101R00 | Penetrace podkladu univerzální 1x | m2 | 30 | 0 | 0 | 7e-05 | 0.0021 | 0 | 0 |  |  | 2 | 1 | 7 | 7 | 2 | 0 | 0 | 0 | 0 | 0 | 1 | 7
110 | 784195112R00 | Malba tekutá standard, bílá, 2 x | m2 | 30 | 0 | 0 | 0.00014 | 0.0042 | 0 | 0 |  |  | 2 | 1 | 7 | 7 | 2 | 0 | 0 | 0 | 0 | 0 | 1 | 7
| Celkem za | 784 Malby |  |  |  | 0 |  | 0.0063 |  | 0 |  |  | 4 |  |  |  |  | 0 | 0 | 0 | 0 | 0
Díl: | 786 | Čalounické úpravy | [10 empty] | 1
111 | 786622211RT2 | Žaluzie horizontální vnitřní AL lamely bílé včetně dodávky žaluzie | m2 | 12.1808 | 0 | 0 | 0.00382 | 0.046531 | 0 | 0 |  |  | 2 | 1 | 7 | 7 | 2 | 0 | 0 | 0 | 0 | 0 | 1 | 7
|  | 1,8*1,32*3+1,1*1,2*1+1,1*0,7*1+0,92*0,69*1+0,6*0,69*2+1*0,75*2 |  | 12.1808 | [7 empty] | 1,8*1,32*3+1,1*1,2*1+1,1*0,7*1+0,92*0,69*1+0,6*0,69*2+1*0,75*2
112 | 998786201R00 | Přesun hmot pro zastiň. techniku, výšky do 6 m | % |  | 0 | 0 | 0 | 0 |  | 0 |  |  | 2 | 7 | 1002 | 5 | 2 | 0 | 0 | 0 | 0 | 0 | 7 | 1002
| Celkem za | 786 Čalounické úpravy |  |  |  | 0 |  | 0.046531 |  | 0 |  |  | 4 |  |  |  |  | 0 | 0 | 0 | 0 | 0
Díl: | M21 | Elektromontáže | [10 empty] | 1
113 | pc06 | Odpojení, demontáž, úprava kotvení, zpětná montáž, přípojení konzoly a vedení elektro | kus | 1 | 0 | 0 | 0 | 0 |  | 0 |  |  | 2 | 12 | 0 | 144 | 4 | 0 | 0 | 0 | 0 | 0 | 12 | 0
114 | pc07 | Demontáž světla nad vstupem a na fasádě | kus | 2 | 0 | 0 | 0 | 0 |  | 0 |  |  | 2 | 12 | 0 | 143 | 4 | 0 | 0 | 0 | 0 | 0 | 12 | 0
| Celkem za | M21 Elektromontáže |  |  |  | 0 |  | 0 |  | 0 |  |  | 4 |  |  |  |  | 0 | 0 | 0 | 0 | 0
Díl: | D96 | Přesuny suti a vybouraných hmot | [10 empty] | 1
115 | 979990107R00 | Poplatek za skládku suti - směs betonu,cihel,dřeva | t | 13.5815 | 0 | 0 | 0 | 0 | 0 | 0 |  |  | 2 | 1 | 10 | 10 | 1 | 0 | 0 | 0 | 0 | 0 | 1 | 10
|  | 15,3504-1,7689 |  | 13.5815 | [7 empty] | 15,3504-1,7689
116 | 979990201R00 | Poplatek za skládku suti -azbestocementové výrobky | t | 1.7689 | 0 | 0 | 0 | 0 |  | 0 |  |  | 2 | 12 | 0 | 109 | 1 | 0 | 0 | 0 | 0 | 0 | 12 | 0
|  | 126,3500*0,014 |  | 1.7689 | [7 empty] | 126,3500*0,014
117 | 979011211R00 | Svislá doprava suti a vybour. hmot za 2.NP nošením | t | 15.4318 | 0 | 0 | 0 | 0 |  | 0 |  |  | 2 | 8 | 0 | 3 | 1 | 0 | 0 | 0 | 0 | 0 | 8 | 0
118 | 979081111R00 | Odvoz suti a vybour. hmot na skládku do 1 km | t | 15.4318 | 0 | 0 | 0 | 0 |  | 0 |  |  | 2 | 8 | 0 | 3 | 1 | 0 | 0 | 0 | 0 | 0 | 8 | 0
|  | Včetně naložení na dopravní prostředek a složení na skládku, bez poplatku za skládku. | [8 empty] | Včetně naložení na dopravní prostředek a složení na skládku, bez poplatku za skládku. |  | 3
119 | 979081121R00 | Příplatek k odvozu za každý další 1 km | t | 293.2047 | 0 | 0 | 0 | 0 |  | 0 |  |  | 2 | 8 | 0 | 3 | 1 | 0 | 0 | 0 | 0 | 0 | 8 | 0
120 | 979082111R00 | Vnitrostaveništní doprava suti do 10 m | t | 15.4318 | 0 | 0 | 0 | 0 |  | 0 |  |  | 2 | 8 | 0 | 3 | 1 | 0 | 0 | 0 | 0 | 0 | 8 | 0
121 | 979082121R00 | Příplatek k vnitrost. dopravě suti za dalších 5 m | t | 123.4546 | 0 | 0 | 0 | 0 |  | 0 |  |  | 2 | 8 | 0 | 3 | 1 | 0 | 0 | 0 | 0 | 0 | 8 | 0
| Celkem za | D96 Přesuny suti a vybouraných hmot |  |  |  | 0 |  | 0 |  | 0 |  |  | 4 |  |  |  |  | 0 | 0 | 0 | 0 | 0

## D.1.1 2 KL
SLEPÝ ROZPOČET
Rozpočet |  | 2 | Vnitřní opravy podlah a omítek | JKSO
Objekt |  |  |  | SKP
D.1.1 |  | Architektonicko stavební řešení |  | Měrná jednotka
Stavba |  |  |  | Počet jednotek
P677 |  | Energetické úspory objektu č.p. 23 |  | Náklady na m.j. | 0
Projektant |  | REPRINSTA s.r.o. |  | Typ rozpočtu
Zpracovatel projektu
Objednatel
Dodavatel |  |  |  | Zakázkové číslo
Rozpočtoval |  |  |  | Počet listů
ROZPOČTOVÉ NÁKLADY
Základní rozpočtové náklady |  |  | Ostatní rozpočtové náklady
| HSV celkem | 0 | Ztížené výrobní podmínky |  | 0
Z | PSV celkem | 0 | Oborová přirážka |  | 0
R | M práce celkem | 0 | Přesun stavebních kapacit |  | 0
N | M dodávky celkem | 0 | Mimostaveništní doprava |  | 0
ZRN celkem |  | 0 | Zařízení staveniště |  | 0
|  |  | Provoz investora |  | 0
HZS |  | 0 | Kompletační činnost (IČD) |  | 0
ZRN+HZS |  | 0 | Ostatní náklady neuvedené |  | 0
ZRN+ost.náklady+HZS |  | 0 | Ostatní náklady celkem |  | 0
Vypracoval |  |  | Za zhotovitele | Za objednatele
Jméno : |  |  | Jméno : | Jméno :
Datum : |  |  | Datum : | Datum :
Podpis : |  |  | Podpis: | Podpis:
Základ pro DPH |  | 21 | % | 0
DPH |  | 21 | % | 0
Základ pro DPH |  | 0 | % | 0
DPH |  | 0 | % | 0
CENA ZA OBJEKT CELKEM |  |  |  | 0
Poznámka :

## D.1.1 2 Rek
Stavba : |  | P677 Energetické úspory objektu č.p. 23 |  |  | Rozpočet : | 2
Objekt : |  | D.1.1 Architektonicko stavební řešení |  |  | Vnitřní opravy podlah a omítek
REKAPITULACE STAVEBNÍCH DÍLŮ
| Stavební díl |  | HSV | PSV | Dodávka | Montáž | HZS
61 | Upravy povrchů vnitřní |  | 0 | 0 | 0 | 0 | 0
63 | Podlahy a podlahové konstrukce |  | 0 | 0 | 0 | 0 | 0
94 | Lešení a stavební výtahy |  | 0 | 0 | 0 | 0 | 0
95 | Dokončovací konstrukce na pozemních stavbách |  | 0 | 0 | 0 | 0 | 0
96 | Bourání konstrukcí |  | 0 | 0 | 0 | 0 | 0
97 | Prorážení otvorů |  | 0 | 0 | 0 | 0 | 0
99 | Staveništní přesun hmot |  | 0 | 0 | 0 | 0 | 0
711 | Izolace proti vodě |  | 0 | 0 | 0 | 0 | 0
713 | Izolace tepelné |  | 0 | 0 | 0 | 0 | 0
762 | Konstrukce tesařské |  | 0 | 0 | 0 | 0 | 0
766 | Konstrukce truhlářské |  | 0 | 0 | 0 | 0 | 0
771 | Podlahy z dlaždic a obklady |  | 0 | 0 | 0 | 0 | 0
776 | Podlahy povlakové |  | 0 | 0 | 0 | 0 | 0
777 | Podlahy ze syntetických hmot |  | 0 | 0 | 0 | 0 | 0
781 | Obklady keramické |  | 0 | 0 | 0 | 0 | 0
784 | Malby |  | 0 | 0 | 0 | 0 | 0
D96 | Přesuny suti a vybouraných hmot |  | 0 | 0 | 0 | 0 | 0
| CELKEM OBJEKT |  | 0 | 0 | 0 | 0 | 0
VEDLEJŠÍ ROZPOČTOVÉ NÁKLADY
Název VRN |  |  | Kč | % | Základna |  | Kč
Ztížené výrobní podmínky |  |  |  |  | 0 |  | 0 | 0
Oborová přirážka |  |  |  |  | 0 |  | 0 | 0
Přesun stavebních kapacit |  |  |  |  | 0 |  | 0 | 0
Mimostaveništní doprava |  |  |  |  | 0 |  | 0 | 0
Zařízení staveniště |  |  |  |  | 0 |  | 0 | 1
Provoz investora |  |  |  |  | 0 |  | 0 | 1
Kompletační činnost (IČD) |  |  |  |  | 0 |  | 0 | 2
Rezerva rozpočtu |  |  |  |  | 0 |  | 0 | 2
| CELKEM VRN |  |  |  |  | 0

## D.1.1 2 Pol
Slepý rozpočet
Stavba : |  | P677 Energetické úspory objektu č.p. 23 |  | Rozpočet: | 2
Objekt : |  | D.1.1 Architektonicko stavební řešení |  | Vnitřní opravy podlah a omítek
P.č. | Číslo položky | Název položky | MJ | množství | cena / MJ | celkem (Kč) | Jednotková hmotnost | Celková hmotnost | Jednotková dem.hmot. | Celková dem.hmot.
Díl: | 61 | Upravy povrchů vnitřní | [10 empty] | 1
1 | 601011112RT3 | Omítka stropů jádrová ručně tloušťka vrstvy 15 mm | m2 | 62.08 | 0 | 0 | 0.0277 | 1.7196 | 0 | 0 |  |  | 2 | 1 | 1 | 1 | 1 | 0 | 0 | 0 | 0 | 0 | 1 | 1
2 | 601011141RT1 | Štuk na stropech ručně tloušťka vrstvy 2 mm | m2 | 62.08 | 0 | 0 | 0.00307 | 0.19059 | 0 | 0 |  |  | 2 | 1 | 1 | 1 | 1 | 0 | 0 | 0 | 0 | 0 | 1 | 1
3 | 602011112RT5 | Omítka jádrová, ručně tloušťka vrstvy 20 mm | m2 | 207.3618 | 0 | 0 | 0.035 | 7.2577 | 0 | 0 |  |  | 2 | 1 | 1 | 1 | 1 | 0 | 0 | 0 | 0 | 0 | 1 | 1
|  | pod štuk:184,1598 |  | 184.1598 | [7 empty] | pod štuk:184,1598
|  | pod keramický obklad:23,2020 |  | 23.202 | [7 empty] | pod keramický obklad:23,2020
4 | 602011141RT3 | Štuk na stěnách vnitřní, ručně tloušťka vrstvy 4 mm | m2 | 184.1598 | 0 | 0 | 0.0049 | 0.90238 | 0 | 0 |  |  | 2 | 1 | 1 | 1 | 1 | 0 | 0 | 0 | 0 | 0 | 1 | 1
| Celkem za | 61 Upravy povrchů vnitřní |  |  |  | 0 |  | 10.0702 |  | 0 |  |  | 4 |  |  |  |  | 0 | 0 | 0 | 0 | 0
Díl: | 63 | Podlahy a podlahové konstrukce | [10 empty] | 1
5 | 632441015R00 | Potěr anhydritový, plocha do 100 m2, tl.50 mm | m2 | 62.08 | 0 | 0 | 0.11025 | 6.8443 | 0 | 0 |  |  | 2 | 1 | 1 | 1 | 1 | 0 | 0 | 0 | 0 | 0 | 1 | 1
| Celkem za | 63 Podlahy a podlahové konstrukce |  |  |  | 0 |  | 6.8443 |  | 0 |  |  | 4 |  |  |  |  | 0 | 0 | 0 | 0 | 0
Díl: | 94 | Lešení a stavební výtahy | [10 empty] | 1
6 | 941955002R00 | Lešení lehké pomocné, výška podlahy do 1,9 m | m2 | 62.08 | 0 | 0 | 0.00158 | 0.098086 | 0 | 0 |  |  | 2 | 1 | 1 | 1 | 1 | 0 | 0 | 0 | 0 | 0 | 1 | 1
| Celkem za | 94 Lešení a stavební výtahy |  |  |  | 0 |  | 0.098086 |  | 0 |  |  | 4 |  |  |  |  | 0 | 0 | 0 | 0 | 0
Díl: | 95 | Dokončovací konstrukce na pozemních stavbách | [10 empty] | 1
7 | 952901111R00 | Vyčištění budov o výšce podlaží do 4 m | m2 | 62.08 | 0 | 0 | 4e-05 | 0.0024832 | 0 | 0 |  |  | 2 | 1 | 1 | 1 | 1 | 0 | 0 | 0 | 0 | 0 | 1 | 1
8 | pc01 | Montáž krbových kamen | kus | 1 | 0 | 0 | 0 | 0 |  | 0 |  |  | 2 | 12 | 0 | 8 | 1 | 0 | 0 | 0 | 0 | 0 | 12 | 0
9 | pc02 | Dodávka krbových kamen 4 KW | kus | 1 | 0 | 0 | 0 | 0 |  | 0 |  |  | 2 | 12 | 0 | 9 | 1 | 0 | 0 | 0 | 0 | 0 | 12 | 0
10 | pc03 | Úprava komínového tělesa pro osazení krbových kamen | kus | 1 | 0 | 0 | 0 | 0 |  | 0 |  |  | 2 | 12 | 0 | 10 | 1 | 0 | 0 | 0 | 0 | 0 | 12 | 0
| Celkem za | 95 Dokončovací konstrukce na pozemních stavbách |  |  |  | 0 |  | 0.0024832 |  | 0 |  |  | 4 |  |  |  |  | 0 | 0 | 0 | 0 | 0
Díl: | 96 | Bourání konstrukcí | [10 empty] | 1
11 | 965042141RT1 | Bourání mazanin betonových tl. 10 cm, nad 4 m2 ručně tl. mazaniny 5 - 8 cm | m3 | 4.3456 | 0 | 0 | 0 | 0 | -2.2 | -9.5603 |  |  | 2 | 1 | 1 | 1 | 1 | 0 | 0 | 0 | 0 | 0 | 1 | 1
|  | 62,08*0,07 |  | 4.3456 | [7 empty] | 62,08*0,07
12 | 965081713R00 | Bourání dlaždic keramických tl. 1 cm, nad 1 m2 | m2 | 23.52 | 0 | 0 | 0 | 0 | -0.02 | -0.4704 |  |  | 2 | 1 | 1 | 1 | 1 | 0 | 0 | 0 | 0 | 0 | 1 | 1
| Celkem za | 96 Bourání konstrukcí |  |  |  | 0 |  | 0 |  | -10.0307 |  |  | 4 |  |  |  |  | 0 | 0 | 0 | 0 | 0
Díl: | 97 | Prorážení otvorů | [10 empty] | 1
13 | 978011191R00 | Otlučení omítek vnitřních vápenných stropů do 100% | m2 | 62.08 | 0 | 0 | 0 | 0 | -0.05 | -3.104 |  |  | 2 | 1 | 1 | 1 | 1 | 0 | 0 | 0 | 0 | 0 | 1 | 1
|  | 1.1:18,5 |  | 18.5 | [7 empty] | 1.1:18,5
|  | 1.2:16,39 |  | 16.39 | [7 empty] | 1.2:16,39
|  | 1.3:11,48 |  | 11.48 | [7 empty] | 1.3:11,48
|  | 1.4:1,96 |  | 1.96 | [7 empty] | 1.4:1,96
|  | 1.5:3,24 |  | 3.24 | [7 empty] | 1.5:3,24
|  | 1.6:1,71 |  | 1.71 | [7 empty] | 1.6:1,71
|  | 1.7:5,13 |  | 5.13 | [7 empty] | 1.7:5,13
|  | 1.8:3,67 |  | 3.67 | [7 empty] | 1.8:3,67
14 | 978013191R00 | Otlučení omítek vnitřních stěn v rozsahu do 100 % | m2 | 207.3618 | 0 | 0 | 0 | 0 | -0.046 | -9.5386 |  |  | 2 | 1 | 1 | 1 | 1 | 0 | 0 | 0 | 0 | 0 | 1 | 1
|  | 1.1:2,85*(5+3,7)*2-1,8*1,32-0,8*1,97 |  | 45.638 | [7 empty] | 1.1:2,85*(5+3,7)*2-1,8*1,32-0,8*1,97
|  | 1.2:2,85*(5+3,25)*2-0,8*1,97-1,8*1,32+0,4*(0,8*1,97*2) |  | 44.3338 | [7 empty] | 1.2:2,85*(5+3,25)*2-0,8*1,97-1,8*1,32+0,4*(0,8*1,97*2)
|  | 1.3:2,85*(3,89+1,81+0,1+1,04)*2-1,8*1,32-0,8*1,97*2-0,7*1,97 |  | 32.081 | [7 empty] | 1.3:2,85*(3,89+1,81+0,1+1,04)*2-1,8*1,32-0,8*1,97*2-0,7*1,97
|  | 1.4:2,85*(1,88+1,04)*2-0,7*1,97-0,6*0,69 |  | 14.851 | [7 empty] | 1.4:2,85*(1,88+1,04)*2-0,7*1,97-0,6*0,69
|  | 1.5:0,85*(1,81+1,88)*2 |  | 6.273 | [7 empty] | 1.5:0,85*(1,81+1,88)*2
|  | 1.6:0,85*(0,9+1,9)*2 |  | 4.76 | [7 empty] | 1.6:0,85*(0,9+1,9)*2
|  | 1.7:2,85*(2,8+1,9)*2-0,7*1,97*3-0,8*1,97*1-1*2,35-1,1*1,2 |  | 17.407 | [7 empty] | 1.7:2,85*(2,8+1,9)*2-0,7*1,97*3-0,8*1,97*1-1*2,35-1,1*1,2
|  | 1.8:2,85*(2,02+1,9)*2-1,1*0,7-0,7*1,97*2 |  | 18.816 | [7 empty] | 1.8:2,85*(2,02+1,9)*2-1,1*0,7-0,7*1,97*2
|  | pod keramický obklad:23,2020 |  | 23.202 | [7 empty] | pod keramický obklad:23,2020
15 | 978059531R00 | Odsekání vnitřních obkladů stěn nad 2 m2 | m2 | 23.202 | 0 | 0 | 0 | 0 | -0.068 | -1.5777 |  |  | 2 | 1 | 1 | 1 | 1 | 0 | 0 | 0 | 0 | 0 | 1 | 1
| Celkem za | 97 Prorážení otvorů |  |  |  | 0 |  | 0 |  | -14.2204 |  |  | 4 |  |  |  |  | 0 | 0 | 0 | 0 | 0
Díl: | 99 | Staveništní přesun hmot | [10 empty] | 1
16 | 999281105R00 | Přesun hmot pro opravy a údržbu do výšky 6 m | t | 17.0151 | 0 | 0 | 0 | 0 |  | 0 |  |  | 2 | 7 | 1 | 2 | 1 | 0 | 0 | 0 | 0 | 0 | 7 | 1
| Celkem za | 99 Staveništní přesun hmot |  |  |  | 0 |  | 0 |  | 0 |  |  | 4 |  |  |  |  | 0 | 0 | 0 | 0 | 0
Díl: | 711 | Izolace proti vodě | [10 empty] | 1
17 | 711212000R00 | Penetrace podkladu pod hydroizolační nátěr | m2 | 16.621 | 0 | 0 | 0.00021 | 0.0034904 | 0 | 0 |  |  | 2 | 1 | 7 | 7 | 2 | 0 | 0 | 0 | 0 | 0 | 1 | 7
|  | 1.5:2*(1,81+1,88)*2-0,7*1,97 |  | 13.381 | [7 empty] | 1.5:2*(1,81+1,88)*2-0,7*1,97
|  | 3,24 |  | 3.24 | [7 empty] | 3,24
18 | 711212002RT3 | Hydroizolační povlak - nátěr nebo stěrka pružná hydroizolace tl. 2mm | m2 | 16.621 | 0 | 0 | 0.0034 | 0.056511 | 0 | 0 |  |  | 2 | 1 | 7 | 7 | 2 | 0 | 0 | 0 | 0 | 0 | 1 | 7
19 | 711212601RT2 | Těsnicí pás do spoje podlaha - stěna š. 100 mm | m | 13.381 | 0 | 0 | 0.00029 | 0.0038805 | 0 | 0 |  |  | 2 | 1 | 7 | 7 | 2 | 0 | 0 | 0 | 0 | 0 | 1 | 7
|  | 1.5:2*(1,81+1,88)*2-0,7*1,97 |  | 13.381 | [7 empty] | 1.5:2*(1,81+1,88)*2-0,7*1,97
20 | 998711201R00 | Přesun hmot pro izolace proti vodě, výšky do 6 m | % |  | 0 | 0 | 0 | 0 |  | 0 |  |  | 2 | 7 | 1002 | 5 | 2 | 0 | 0 | 0 | 0 | 0 | 7 | 1002
| Celkem za | 711 Izolace proti vodě |  |  |  | 0 |  | 0.063882 |  | 0 |  |  | 4 |  |  |  |  | 0 | 0 | 0 | 0 | 0
Díl: | 713 | Izolace tepelné | [10 empty] | 1
21 | 713100812R00 | Odstranění tepelné izolace, polystyrén tl. do 5 cm | m2 | 62.08 | 0 | 0 | 0 | 0 | -0.0011 | -0.068288 |  |  | 2 | 1 | 7 | 7 | 2 | 0 | 0 | 0 | 0 | 0 | 1 | 7
22 | 713121111R00 | Izolace tepelná podlah na sucho, jednovrstvá | m2 | 62.08 | 0 | 0 | 0 | 0 | 0 | 0 |  |  | 2 | 1 | 7 | 7 | 2 | 0 | 0 | 0 | 0 | 0 | 1 | 7
23 | 713191100RT9 | Položení separační fólie včetně dodávky fólie | m2 | 62.08 | 0 | 0 | 1e-05 | 0.0006208 | 0 | 0 |  |  | 2 | 1 | 7 | 7 | 2 | 0 | 0 | 0 | 0 | 0 | 1 | 7
24 | 28375704 | Deska izolační stabilizov. EPS 100S 1000 x 500 mm | m3 | 3.1661 | 0 | 0 | 0.02 | 0.063322 |  | 0 |  |  | 2 | 3 | 7 | 28375704 | 2 | 0 | 0 | 0 | 0 | 0 | 3 | 7
|  | 62,08*0,05*1,02 |  | 3.1661 | [7 empty] | 62,08*0,05*1,02
25 | 998713201R00 | Přesun hmot pro izolace tepelné, výšky do 6 m | % |  | 0 | 0 | 0 | 0 |  | 0 |  |  | 2 | 7 | 1002 | 5 | 2 | 0 | 0 | 0 | 0 | 0 | 7 | 1002
| Celkem za | 713 Izolace tepelné |  |  |  | 0 |  | 0.063943 |  | -0.068288 |  |  | 4 |  |  |  |  | 0 | 0 | 0 | 0 | 0
Díl: | 762 | Konstrukce tesařské | [10 empty] | 1
26 | 762526811R00 | Demontáž podlah bez polštářů z dřevotřísky do 2 cm | m2 | 62.08 | 0 | 0 | 0 | 0 | -0.035 | -2.1728 |  |  | 2 | 1 | 7 | 7 | 2 | 0 | 0 | 0 | 0 | 0 | 1 | 7
27 | 998762202R00 | Přesun hmot pro tesařské konstrukce, výšky do 12 m | % |  | 0 | 0 | 0 | 0 |  | 0 |  |  | 2 | 7 | 1002 | 5 | 2 | 0 | 0 | 0 | 0 | 0 | 7 | 1002
| Celkem za | 762 Konstrukce tesařské |  |  |  | 0 |  | 0 |  | -2.1728 |  |  | 4 |  |  |  |  | 0 | 0 | 0 | 0 | 0
Díl: | 766 | Konstrukce truhlářské | [10 empty] | 1
28 | 766812820R00 | Demontáž kuchyňských linek do 1,5 m | kus | 1 | 0 | 0 | 0 | 0 | -0.131 | -0.131 |  |  | 2 | 1 | 7 | 7 | 2 | 0 | 0 | 0 | 0 | 0 | 1 | 7
29 | 766810010RAB | Kuchyňské linky dodávka a montáž linka 150 cm | kus | 1 | 0 | 0 | 0.116 | 0.116 | 0 | 0 |  |  | 2 | 2 | 7 | 7 | 2 | 0 | 0 | 0 | 0 | 0 | 2 | 7
30 | 998766201R00 | Přesun hmot pro truhlářské konstr., výšky do 6 m | % |  | 0 | 0 | 0 | 0 |  | 0 |  |  | 2 | 7 | 1002 | 5 | 2 | 0 | 0 | 0 | 0 | 0 | 7 | 1002
| Celkem za | 766 Konstrukce truhlářské |  |  |  | 0 |  | 0.116 |  | -0.131 |  |  | 4 |  |  |  |  | 0 | 0 | 0 | 0 | 0
Díl: | 771 | Podlahy z dlaždic a obklady | [10 empty] | 1
31 | 771101210RT1 | Penetrace podkladu pod dlažby penetrační nátěr | m2 | 27.52 | 0 | 0 | 0.00021 | 0.0057792 | 0 | 0 |  |  | 2 | 1 | 7 | 7 | 2 | 0 | 0 | 0 | 0 | 0 | 1 | 7
|  | 1.3:11,48 |  | 11.48 | [7 empty] | 1.3:11,48
|  | 1.4:1,96 |  | 1.96 | [7 empty] | 1.4:1,96
|  | 1.5:3,24 |  | 3.24 | [7 empty] | 1.5:3,24
|  | 1.6:1,71 |  | 1.71 | [7 empty] | 1.6:1,71
|  | 1.7:5,13 |  | 5.13 | [7 empty] | 1.7:5,13
|  | krb:4 |  | 4 | [7 empty] | krb:4
32 | 771475014R00 | Obklad soklíků keram.rovných, tmel,výška 10 cm | m | 31.369 | 0 | 0 | 0.00032 | 0.010038 | 0 | 0 |  |  | 2 | 1 | 7 | 7 | 2 | 0 | 0 | 0 | 0 | 0 | 1 | 7
|  | 1.3:(3,89+1,81+0,1+1,04)*2-0,8*1,97*2-0,7*1,97 |  | 9.149 | [7 empty] | 1.3:(3,89+1,81+0,1+1,04)*2-0,8*1,97*2-0,7*1,97
|  | 1.4:(1,88+1,04)*2-0,7 |  | 5.14 | [7 empty] | 1.4:(1,88+1,04)*2-0,7
|  | 1.5:(1,81+1,88)*2-0,7 |  | 6.68 | [7 empty] | 1.5:(1,81+1,88)*2-0,7
|  | 1.6:(0,9+1,9)*2-0,7 |  | 4.9 | [7 empty] | 1.6:(0,9+1,9)*2-0,7
|  | 1.7:(2,8+1,9)*2-0,7*3-0,8-1 |  | 5.5 | [7 empty] | 1.7:(2,8+1,9)*2-0,7*3-0,8-1
33 | 771479001R00 | Řezání dlaždic keramických pro soklíky | m | 31.369 | 0 | 0 | 0 | 0 | 0 | 0 |  |  | 2 | 1 | 7 | 7 | 2 | 0 | 0 | 0 | 0 | 0 | 1 | 7
34 | 771575109R00 | Montáž podlah keram.,hladké, tmel, 30x30 cm | m2 | 27.52 | 0 | 0 | 0.00475 | 0.13072 | 0 | 0 |  |  | 2 | 1 | 7 | 7 | 2 | 0 | 0 | 0 | 0 | 0 | 1 | 7
35 | 771579795R00 | Příplatek za spárování vodotěsnou hmotou - plošně | m2 | 27.52 | 0 | 0 | 0.0008 | 0.022016 | 0 | 0 |  |  | 2 | 1 | 7 | 7 | 2 | 0 | 0 | 0 | 0 | 0 | 1 | 7
36 | 597642060 | Dlažba keramická matná 300x600x9 mm | m2 | 34.0053 | 0 | 0 | 0.0192 | 0.6529 | 0 | 0 |  |  | 2 | 1 | 7 | 7 | 2 | 0 | 0 | 0 | 0 | 0 | 1 | 7
|  | soklík:31,3690*0,1*1,1+5,14*0,05*1,1 |  | 3.7333 | [7 empty] | soklík:31,3690*0,1*1,1+5,14*0,05*1,1
|  | 27,5200*1,1 |  | 30.272 | [7 empty] | 27,5200*1,1
37 | 998771201R00 | Přesun hmot pro podlahy z dlaždic, výšky do 6 m | % |  | 0 | 0 | 0 | 0 |  | 0 |  |  | 2 | 7 | 1002 | 5 | 2 | 0 | 0 | 0 | 0 | 0 | 7 | 1002
| Celkem za | 771 Podlahy z dlaždic a obklady |  |  |  | 0 |  | 0.82146 |  | 0 |  |  | 4 |  |  |  |  | 0 | 0 | 0 | 0 | 0
Díl: | 776 | Podlahy povlakové | [10 empty] | 1
38 | 776511810R00 | Odstranění PVC a koberců lepených bez podložky | m2 | 30.89 | 0 | 0 | 0 | 0 | -0.001 | -0.03089 |  |  | 2 | 1 | 7 | 7 | 2 | 0 | 0 | 0 | 0 | 0 | 1 | 7
|  | 1.1:18,5 |  | 18.5 | [7 empty] | 1.1:18,5
|  | 1.2:16,39 |  | 16.39 | [7 empty] | 1.2:16,39
|  | krb:-4 |  | -4 | [7 empty] | krb:-4
39 | 776520010RAB | Podlaha povlaková z PVC pásů, soklík podlahovina tloušťky 2,0 mm | m2 | 30.89 | 0 | 0 | 0.00411 | 0.12696 | 0 | 0 |  |  | 2 | 2 | 7 | 7 | 2 | 0 | 0 | 0 | 0 | 0 | 2 | 7
40 | 998776201R00 | Přesun hmot pro podlahy povlakové, výšky do 6 m | % |  | 0 | 0 | 0 | 0 |  | 0 |  |  | 2 | 7 | 1002 | 5 | 2 | 0 | 0 | 0 | 0 | 0 | 7 | 1002
| Celkem za | 776 Podlahy povlakové |  |  |  | 0 |  | 0.12696 |  | -0.03089 |  |  | 4 |  |  |  |  | 0 | 0 | 0 | 0 | 0
Díl: | 777 | Podlahy ze syntetických hmot | [10 empty] | 1
41 | 777553210R00 | Vyrovnání podlah, samonivel. hmota tl. 2mm | m2 | 30.89 | 0 | 0 | 0.003 | 0.09267 | 0 | 0 |  |  | 2 | 1 | 7 | 7 | 2 | 0 | 0 | 0 | 0 | 0 | 1 | 7
42 | 777553219R00 | Příplatek za další 2 mm, samonivel. hmota | m2 | 30.89 | 0 | 0 | 0.003 | 0.09267 | 0 | 0 |  |  | 2 | 1 | 7 | 7 | 2 | 0 | 0 | 0 | 0 | 0 | 1 | 7
43 | 998777201R00 | Přesun hmot pro podlahy syntetické, výšky do 6 m | % |  | 0 | 0 | 0 | 0 |  | 0 |  |  | 2 | 7 | 1002 | 5 | 2 | 0 | 0 | 0 | 0 | 0 | 7 | 1002
| Celkem za | 777 Podlahy ze syntetických hmot |  |  |  | 0 |  | 0.18534 |  | 0 |  |  | 4 |  |  |  |  | 0 | 0 | 0 | 0 | 0
Díl: | 781 | Obklady keramické | [10 empty] | 1
44 | 781101210RT1 | Penetrace podkladu pod obklady penetrační nátěr | m2 | 25.202 | 0 | 0 | 0.00016 | 0.0040323 | 0 | 0 |  |  | 2 | 1 | 7 | 7 | 2 | 0 | 0 | 0 | 0 | 0 | 1 | 7
|  | včetně dodávky materiálu. | [8 empty] | včetně dodávky materiálu. |  | 3
|  | 1.5:2*(1,81+1,88)*2-0,7*1,97 |  | 13.381 | [7 empty] | 1.5:2*(1,81+1,88)*2-0,7*1,97
|  | 1.6:2*(0,9+1,9)*2-0,7*1,97 |  | 9.821 | [7 empty] | 1.6:2*(0,9+1,9)*2-0,7*1,97
|  | kuchyňská linka:2 |  | 2 | [7 empty] | kuchyňská linka:2
45 | 781111121R00 | Montáž lišt rohových, vanových a dilatačních | m | 28 | 0 | 0 | 0 | 0 | 0 | 0 |  |  | 2 | 1 | 7 | 7 | 2 | 0 | 0 | 0 | 0 | 0 | 1 | 7
46 | 781475120R00 | Obklad vnitřní stěn keramický, do tmele, 30x60 cm | m2 | 25.202 | 0 | 0 | 0.00504 | 0.12702 | 0 | 0 |  |  | 2 | 1 | 7 | 7 | 2 | 0 | 0 | 0 | 0 | 0 | 1 | 7
47 | 59760101.A | Lišta rohová plastová na obklad ukončovací 7 mm | m | 30.8 | 0 | 0 | 0.00022 | 0.006776 |  | 0 |  |  | 2 | 3 | 7 | 59760101.A | 2 | 0 | 0 | 0 | 0 | 0 | 3 | 7
|  | 28*1,1 |  | 30.8 | [7 empty] | 28*1,1
48 | 597813746 | Obkládačka 30x60 šedá mat | m2 | 27.7222 | 0 | 0 | 0.01943 | 0.53864 | 0 | 0 |  |  | 2 | 1 | 7 | 7 | 2 | 0 | 0 | 0 | 0 | 0 | 1 | 7
|  | 25,202*1,1 |  | 27.7222 | [7 empty] | 25,202*1,1
49 | 998781201R00 | Přesun hmot pro obklady keramické, výšky do 6 m | % |  | 0 | 0 | 0 | 0 |  | 0 |  |  | 2 | 7 | 1002 | 5 | 2 | 0 | 0 | 0 | 0 | 0 | 7 | 1002
| Celkem za | 781 Obklady keramické |  |  |  | 0 |  | 0.67647 |  | 0 |  |  | 4 |  |  |  |  | 0 | 0 | 0 | 0 | 0
Díl: | 784 | Malby | [10 empty] | 1
50 | 784191101R00 | Penetrace podkladu univerzální 1x | m2 | 246.2398 | 0 | 0 | 7e-05 | 0.017237 | 0 | 0 |  |  | 2 | 1 | 7 | 7 | 2 | 0 | 0 | 0 | 0 | 0 | 1 | 7
|  | 184,1598+62,08 |  | 246.2398 | [7 empty] | 184,1598+62,08
51 | 784195112R00 | Malba tekutá standard, bílá, 2 x | m2 | 246.2398 | 0 | 0 | 0.00014 | 0.034474 | 0 | 0 |  |  | 2 | 1 | 7 | 7 | 2 | 0 | 0 | 0 | 0 | 0 | 1 | 7
| Celkem za | 784 Malby |  |  |  | 0 |  | 0.05171 |  | 0 |  |  | 4 |  |  |  |  | 0 | 0 | 0 | 0 | 0
Díl: | D96 | Přesuny suti a vybouraných hmot | [10 empty] | 1
52 | 979011111R00 | Svislá doprava suti a vybour. hmot za 2.NP a 1.PP | t | 26.6541 | 0 | 0 | 0 | 0 |  | 0 |  |  | 2 | 8 | 0 | 3 | 1 | 0 | 0 | 0 | 0 | 0 | 8 | 0
53 | 979081111R00 | Odvoz suti a vybour. hmot na skládku do 1 km | t | 26.6541 | 0 | 0 | 0 | 0 |  | 0 |  |  | 2 | 8 | 0 | 3 | 1 | 0 | 0 | 0 | 0 | 0 | 8 | 0
54 | 979081121R00 | Příplatek k odvozu za každý další 1 km | t | 533.0815 | 0 | 0 | 0 | 0 |  | 0 |  |  | 2 | 8 | 0 | 3 | 1 | 0 | 0 | 0 | 0 | 0 | 8 | 0
55 | 979082111R00 | Vnitrostaveništní doprava suti do 10 m | t | 26.6541 | 0 | 0 | 0 | 0 |  | 0 |  |  | 2 | 8 | 0 | 3 | 1 | 0 | 0 | 0 | 0 | 0 | 8 | 0
56 | 979082121R00 | Příplatek k vnitrost. dopravě suti za dalších 5 m | t | 106.6163 | 0 | 0 | 0 | 0 |  | 0 |  |  | 2 | 8 | 0 | 3 | 1 | 0 | 0 | 0 | 0 | 0 | 8 | 0
57 | 979990106R00 | Poplatek za skládku suti | t | 26.6541 | 0 | 0 | 0 | 0 |  | 0 |  |  | 2 | 8 | 0 | 3 | 1 | 0 | 0 | 0 | 0 | 0 | 8 | 0
| Celkem za | D96 Přesuny suti a vybouraných hmot |  |  |  | 0 |  | 0 |  | 0 |  |  | 4 |  |  |  |  | 0 | 0 | 0 | 0 | 0

## D.1.2 3 KL
SLEPÝ ROZPOČET
Rozpočet |  | 3 | Zdravotechnika | JKSO
Objekt |  |  |  | SKP
D.1.2 |  | Zdravotechnika |  | Měrná jednotka
Stavba |  |  |  | Počet jednotek
P677 |  | Energetické úspory objektu č.p. 23 |  | Náklady na m.j. | 0
Projektant |  | REPRINSTA s.r.o. |  | Typ rozpočtu
Zpracovatel projektu
Objednatel
Dodavatel |  |  |  | Zakázkové číslo
Rozpočtoval |  |  |  | Počet listů
ROZPOČTOVÉ NÁKLADY
Základní rozpočtové náklady |  |  | Ostatní rozpočtové náklady
| HSV celkem | 0 | Ztížené výrobní podmínky |  | 0
Z | PSV celkem | 0 | Oborová přirážka |  | 0
R | M práce celkem | 0 | Přesun stavebních kapacit |  | 0
N | M dodávky celkem | 0 | Mimostaveništní doprava |  | 0
ZRN celkem |  | 0 | Zařízení staveniště |  | 0
|  |  | Provoz investora |  | 0
HZS |  | 0 | Kompletační činnost (IČD) |  | 0
ZRN+HZS |  | 0 | Ostatní náklady neuvedené |  | 0
ZRN+ost.náklady+HZS |  | 0 | Ostatní náklady celkem |  | 0
Vypracoval |  |  | Za zhotovitele | Za objednatele
Jméno : |  |  | Jméno : | Jméno :
Datum : |  |  | Datum : | Datum :
Podpis : |  |  | Podpis: | Podpis:
Základ pro DPH |  | 21 | % | 0
DPH |  | 21 | % | 0
Základ pro DPH |  | 0 | % | 0
DPH |  | 0 | % | 0
CENA ZA OBJEKT CELKEM |  |  |  | 0
Poznámka :

## D.1.2 3 Rek
Stavba : |  | P677 Energetické úspory objektu č.p. 23 |  |  | Rozpočet : | 3
Objekt : |  | D.1.2 Zdravotechnika |  |  | Zdravotechnika
REKAPITULACE STAVEBNÍCH DÍLŮ
| Stavební díl |  | HSV | PSV | Dodávka | Montáž | HZS
2 | Základy a zvláštní zakládání |  | 0 | 0 | 0 | 0 | 0
61 | Upravy povrchů vnitřní |  | 0 | 0 | 0 | 0 | 0
91 | Doplňující práce na komunikaci |  | 0 | 0 | 0 | 0 | 0
96 | Bourání konstrukcí |  | 0 | 0 | 0 | 0 | 0
97 | Prorážení otvorů |  | 0 | 0 | 0 | 0 | 0
99 | Staveništní přesun hmot |  | 0 | 0 | 0 | 0 | 0
711 | Izolace proti vodě |  | 0 | 0 | 0 | 0 | 0
721 | Vnitřní kanalizace |  | 0 | 0 | 0 | 0 | 0
722 | Vnitřní vodovod |  | 0 | 0 | 0 | 0 | 0
725 | Zařizovací předměty |  | 0 | 0 | 0 | 0 | 0
799 | Ostatní |  | 0 | 0 | 0 | 0 | 0
D96 | Přesuny suti a vybouraných hmot |  | 0 | 0 | 0 | 0 | 0
| CELKEM OBJEKT |  | 0 | 0 | 0 | 0 | 0
VEDLEJŠÍ ROZPOČTOVÉ NÁKLADY
Název VRN |  |  | Kč | % | Základna |  | Kč
Ztížené výrobní podmínky |  |  |  |  | 0 |  | 0 | 0
Oborová přirážka |  |  |  |  | 0 |  | 0 | 0
Přesun stavebních kapacit |  |  |  |  | 0 |  | 0 | 0
Mimostaveništní doprava |  |  |  |  | 0 |  | 0 | 0
Zařízení staveniště |  |  |  |  | 0 |  | 0 | 1
Provoz investora |  |  |  |  | 0 |  | 0 | 1
Kompletační činnost (IČD) |  |  |  |  | 0 |  | 0 | 2
Rezerva rozpočtu |  |  |  |  | 0 |  | 0 | 2
| CELKEM VRN |  |  |  |  | 0

## D.1.2 3 Pol
Slepý rozpočet
Stavba : |  | P677 Energetické úspory objektu č.p. 23 |  | Rozpočet: | 3
Objekt : |  | D.1.2 Zdravotechnika |  | Zdravotechnika
P.č. | Číslo položky | Název položky | MJ | množství | cena / MJ | celkem (Kč) | Jednotková hmotnost | Celková hmotnost | Jednotková dem.hmot. | Celková dem.hmot.
Díl: | 2 | Základy a zvláštní zakládání | [10 empty] | 1
1 | 273313621R00 | Beton základových desek prostý C 20/25 | m3 | 3.5 | 0 | 0 | 2.525 | 8.8375 | 0 | 0 |  |  | 2 | 1 | 1 | 1 | 1 | 0 | 0 | 0 | 0 | 0 | 1 | 1
|  | pro kanalizaci:7*0,5 |  | 3.5 | [7 empty] | pro kanalizaci:7*0,5
2 | 273361921RT4 | Výztuž základových desek ze svařovaných sítí průměr drátu 6,0, oka 100/100 mm KH30 | t | 0.0154 | 0 | 0 | 1.0455 | 0.0161 | 0 | 0 |  |  | 2 | 1 | 1 | 1 | 1 | 0 | 0 | 0 | 0 | 0 | 1 | 1
|  | 7*0,5*0,0044 |  | 0.0154 | [7 empty] | 7*0,5*0,0044
| Celkem za | 2 Základy a zvláštní zakládání |  |  |  | 0 |  | 8.8536 |  | 0 |  |  | 4 |  |  |  |  | 0 | 0 | 0 | 0 | 0
Díl: | 61 | Upravy povrchů vnitřní | [10 empty] | 1
3 | 612403399R00 | Hrubá výplň rýh ve stěnách maltou | m2 | 5.2 | 0 | 0 | 0.10712 | 0.55702 | 0 | 0 |  |  | 2 | 1 | 1 | 1 | 1 | 0 | 0 | 0 | 0 | 0 | 1 | 1
| Celkem za | 61 Upravy povrchů vnitřní |  |  |  | 0 |  | 0.55702 |  | 0 |  |  | 4 |  |  |  |  | 0 | 0 | 0 | 0 | 0
Díl: | 91 | Doplňující práce na komunikaci | [10 empty] | 1
4 | 919735123R00 | Řezání stávajícího betonového krytu tl. 10 - 15 cm | m | 18 | 0 | 0 | 0 | 0 | 0 | 0 |  |  | 2 | 1 | 1 | 1 | 1 | 0 | 0 | 0 | 0 | 0 | 1 | 1
|  | 7*2+0,5*8 |  | 18 | [7 empty] | 7*2+0,5*8
| Celkem za | 91 Doplňující práce na komunikaci |  |  |  | 0 |  | 0 |  | 0 |  |  | 4 |  |  |  |  | 0 | 0 | 0 | 0 | 0
Díl: | 96 | Bourání konstrukcí | [10 empty] | 1
5 | 961044111R00 | Bourání základů z betonu prostého | m3 | 0.525 | 0 | 0 | 0 | 0 | -2 | -1.05 |  |  | 2 | 1 | 1 | 1 | 1 | 0 | 0 | 0 | 0 | 0 | 1 | 1
|  | pro novou kanalizaci:7*0,5*0,15 |  | 0.525 | [7 empty] | pro novou kanalizaci:7*0,5*0,15
| Celkem za | 96 Bourání konstrukcí |  |  |  | 0 |  | 0 |  | -1.05 |  |  | 4 |  |  |  |  | 0 | 0 | 0 | 0 | 0
Díl: | 97 | Prorážení otvorů | [10 empty] | 1
6 | 974031133R00 | Vysekání rýh ve zdi cihelné 5 x 10 cm | m | 30 | 0 | 0 | 0.00049 | 0.0147 | -0.009 | -0.27 |  |  | 2 | 1 | 1 | 1 | 1 | 0 | 0 | 0 | 0 | 0 | 1 | 1
7 | 974031153R00 | Vysekání rýh ve zdi cihelné 10 x 10 cm | m | 22 | 0 | 0 | 0.00049 | 0.01078 | -0.018 | -0.396 |  |  | 2 | 1 | 1 | 1 | 1 | 0 | 0 | 0 | 0 | 0 | 1 | 1
|  | Včetně pomocného lešení o výšce podlahy do 1900 mm a pro zatížení do 1,5 kPa (150 kg/m2). | [8 empty] | Včetně pomocného lešení o výšce podlahy do 1900 mm a pro zatížení do 1,5 kPa (150 kg/m2). |  | 3
| Celkem za | 97 Prorážení otvorů |  |  |  | 0 |  | 0.02548 |  | -0.666 |  |  | 4 |  |  |  |  | 0 | 0 | 0 | 0 | 0
Díl: | 99 | Staveništní přesun hmot | [10 empty] | 1
8 | 999281105R00 | Přesun hmot pro opravy a údržbu do výšky 6 m | t | 9.4361 | 0 | 0 | 0 | 0 |  | 0 |  |  | 2 | 7 | 1 | 2 | 1 | 0 | 0 | 0 | 0 | 0 | 7 | 1
| Celkem za | 99 Staveništní přesun hmot |  |  |  | 0 |  | 0 |  | 0 |  |  | 4 |  |  |  |  | 0 | 0 | 0 | 0 | 0
Díl: | 711 | Izolace proti vodě | [10 empty] | 1
9 | 711111001RZ1 | Izolace proti vlhkosti vodor. nátěr ALP za studena 1x nátěr - včetně dodávky penetračního laku ALP | m2 | 5.6 | 0 | 0 | 0.00033 | 0.001848 | 0 | 0 |  |  | 2 | 1 | 7 | 7 | 2 | 0 | 0 | 0 | 0 | 0 | 1 | 7
10 | 711141559RZ1 | Izolace proti vlhk. vodorovná pásy přitavením 1 vrstva - včetně dodávky Bitubitagit S 35 | m2 | 5.6 | 0 | 0 | 0.00487 | 0.027272 | 0 | 0 |  |  | 2 | 1 | 7 | 7 | 2 | 0 | 0 | 0 | 0 | 0 | 1 | 7
|  | pro kanalizaci:7*0,8 |  | 5.6 | [7 empty] | pro kanalizaci:7*0,8
11 | 998711201R00 | Přesun hmot pro izolace proti vodě, výšky do 6 m | % |  | 0 | 0 | 0 | 0 |  | 0 |  |  | 2 | 7 | 1002 | 5 | 2 | 0 | 0 | 0 | 0 | 0 | 7 | 1002
| Celkem za | 711 Izolace proti vodě |  |  |  | 0 |  | 0.02912 |  | 0 |  |  | 4 |  |  |  |  | 0 | 0 | 0 | 0 | 0
Díl: | 721 | Vnitřní kanalizace | [10 empty] | 1
12 | 721171803R00 | Demontáž potrubí z PVC do D 75 mm | m | 15 | 0 | 0 | 0 | 0 | -0.0021 | -0.0315 |  |  | 2 | 1 | 7 | 7 | 2 | 0 | 0 | 0 | 0 | 0 | 1 | 7
13 | 721171808R00 | Demontáž potrubí z PVC do D 114 mm | m | 7 | 0 | 0 | 0 | 0 | -0.00198 | -0.01386 |  |  | 2 | 1 | 7 | 7 | 2 | 0 | 0 | 0 | 0 | 0 | 1 | 7
14 | 721176103R00 | Potrubí HT připojovací DN 50 x 1,8 mm | m | 15 | 0 | 0 | 0.00047 | 0.00705 | 0 | 0 |  |  | 2 | 1 | 7 | 7 | 2 | 0 | 0 | 0 | 0 | 0 | 1 | 7
|  | 15 |  | 15 | [7 empty] | 15
15 | 721176105R00 | Potrubí HT připojovací DN 100 x 2,7 mm | m | 1 | 0 | 0 | 0.00152 | 0.00152 | 0 | 0 |  |  | 2 | 1 | 7 | 7 | 2 | 0 | 0 | 0 | 0 | 0 | 1 | 7
16 | 721176115R00 | Potrubí HT odpadní svislé D 110 x 2,7 mm | m | 6 | 0 | 0 | 0.00131 | 0.00786 | 0 | 0 |  |  | 2 | 1 | 7 | 7 | 2 | 0 | 0 | 0 | 0 | 0 | 1 | 7
|  | Potrubí včetně tvarovek, objímek a vložek pro tlumení hluku. Bez zednických výpomocí. | [8 empty] | Potrubí včetně tvarovek, objímek a vložek pro tlumení hluku. Bez zednických výpomocí. |  | 3
|  | Včetně zřízení a demontáže pomocného lešení. | [8 empty] | Včetně zřízení a demontáže pomocného lešení. |  | 3
17 | 721194104R00 | Vyvedení odpadních výpustek D 40 x 1,8 | kus | 2 | 0 | 0 | 0 | 0 | 0 | 0 |  |  | 2 | 1 | 7 | 7 | 2 | 0 | 0 | 0 | 0 | 0 | 1 | 7
18 | 721194105R00 | Vyvedení odpadních výpustek D 50 x 1,8 | kus | 3 | 0 | 0 | 0 | 0 | 0 | 0 |  |  | 2 | 1 | 7 | 7 | 2 | 0 | 0 | 0 | 0 | 0 | 1 | 7
19 | 721194109R00 | Vyvedení odpadních výpustek D 110 x 2,3 | kus | 1 | 0 | 0 | 0 | 0 | 0 | 0 |  |  | 2 | 1 | 7 | 7 | 2 | 0 | 0 | 0 | 0 | 0 | 1 | 7
20 | 721262804R00 | Demontáž klapky koncové hrdlové DN 125 | kus | 1 | 0 | 0 | 0 | 0 | -0.01128 | -0.01128 |  |  | 2 | 1 | 7 | 7 | 2 | 0 | 0 | 0 | 0 | 0 | 1 | 7
21 | 721273200R00 | Souprava ventilační střešní HL | kus | 1 | 0 | 0 | 6e-05 | 6e-05 | 0 | 0 |  |  | 2 | 1 | 7 | 7 | 2 | 0 | 0 | 0 | 0 | 0 | 1 | 7
22 | 721290111R00 | Zkouška těsnosti kanalizace vodou DN 125 | m | 22 | 0 | 0 | 0 | 0 | 0 | 0 |  |  | 2 | 1 | 7 | 7 | 2 | 0 | 0 | 0 | 0 | 0 | 1 | 7
23 | 721100013RAB | Kanalizace vnitřní, PVC, D 160 mm, zemní práce rýha 40 x 50 cm | m | 7 | 0 | 0 | 0.3294 | 2.3058 | 0 | 0 |  |  | 2 | 2 | 7 | 7 | 2 | 0 | 0 | 0 | 0 | 0 | 2 | 7
24 | pc01 | Napojení na stávající kanalizaci | soubor | 1 | 0 | 0 | 0 | 0 |  | 0 |  |  | 2 | 12 | 0 | 62 | 2 | 0 | 0 | 0 | 0 | 0 | 12 | 0
25 | 998721201R00 | Přesun hmot pro vnitřní kanalizaci, výšky do 6 m | % |  | 0 | 0 | 0 | 0 |  | 0 |  |  | 2 | 7 | 1002 | 5 | 2 | 0 | 0 | 0 | 0 | 0 | 7 | 1002
| Celkem za | 721 Vnitřní kanalizace |  |  |  | 0 |  | 2.3223 |  | -0.05664 |  |  | 4 |  |  |  |  | 0 | 0 | 0 | 0 | 0
Díl: | 722 | Vnitřní vodovod | [10 empty] | 1
26 | 722130801R00 | Demontáž potrubí ocelových závitových DN 25 | m | 30 | 0 | 0 | 0 | 0 | -0.00213 | -0.0639 |  |  | 2 | 1 | 7 | 7 | 2 | 0 | 0 | 0 | 0 | 0 | 1 | 7
27 | 722172311R00 | Potrubí z PPR , studená, D 20x2,8 mm | m | 17 | 0 | 0 | 0.00399 | 0.06783 | 0 | 0 |  |  | 2 | 1 | 7 | 7 | 2 | 0 | 0 | 0 | 0 | 0 | 1 | 7
|  | Potrubí včetně tvarovek a zednických výpomocí. | [8 empty] | Potrubí včetně tvarovek a zednických výpomocí. |  | 3
28 | 722172331R00 | Potrubí z PPR , teplá, D 20x3,4 mm | m | 13 | 0 | 0 | 0.00401 | 0.05213 | 0 | 0 |  |  | 2 | 1 | 7 | 7 | 2 | 0 | 0 | 0 | 0 | 0 | 1 | 7
|  | Potrubí včetně tvarovek a zednických výpomocí. | [8 empty] | Potrubí včetně tvarovek a zednických výpomocí. |  | 3
29 | 722181211RT7 | Izolace návleková tl. stěny 6 mm vnitřní průměr 22 mm | m | 17 | 0 | 0 | 2e-05 | 0.00034 | 0 | 0 |  |  | 2 | 1 | 7 | 7 | 2 | 0 | 0 | 0 | 0 | 0 | 1 | 7
|  | V položce je kalkulována dodávka izolační trubice, spon a lepicí pásky. | [8 empty] | V položce je kalkulována dodávka izolační trubice, spon a lepicí pásky. |  | 3
30 | 722181212RT7 | Izolace návleková tl. stěny 9 mm vnitřní průměr 22 mm | m | 13 | 0 | 0 | 3e-05 | 0.00039 | 0 | 0 |  |  | 2 | 1 | 7 | 7 | 2 | 0 | 0 | 0 | 0 | 0 | 1 | 7
|  | V položce je kalkulována dodávka izolační trubice, spon a lepicí pásky. | [8 empty] | V položce je kalkulována dodávka izolační trubice, spon a lepicí pásky. |  | 3
31 | 722181817R00 | Demontáž izolace z trub D 150 | m | 30 | 0 | 0 | 0 | 0 | -0.0006 | -0.018 |  |  | 2 | 1 | 0 | 0 | 2 | 0 | 0 | 0 | 0 | 0 | 1 | 0
32 | 722190401R00 | Vyvedení a upevnění výpustek DN 15 | kus | 10 | 0 | 0 | 0 | 0 | 0 | 0 |  |  | 2 | 1 | 7 | 7 | 2 | 0 | 0 | 0 | 0 | 0 | 1 | 7
33 | 722190901R00 | Uzavření/otevření vodovodního potrubí při opravě | kus | 2 | 0 | 0 | 0 | 0 | 0 | 0 |  |  | 2 | 1 | 7 | 7 | 2 | 0 | 0 | 0 | 0 | 0 | 1 | 7
34 | 722220111R00 | Nástěnka K 247, pro výtokový ventil G 1/2 | kus | 8 | 0 | 0 | 0.00063 | 0.00504 | 0 | 0 |  |  | 2 | 1 | 7 | 7 | 2 | 0 | 0 | 0 | 0 | 0 | 1 | 7
|  | Včetně vyvedení a upevnění výpustek. | [8 empty] | Včetně vyvedení a upevnění výpustek. |  | 3
35 | 722220121R00 | Nástěnka K 247, pro baterii G 1/2 | pár | 1 | 0 | 0 | 0.00148 | 0.00148 | 0 | 0 |  |  | 2 | 1 | 7 | 7 | 2 | 0 | 0 | 0 | 0 | 0 | 1 | 7
|  | Včetně vyvedení a upevnění výpustek. | [8 empty] | Včetně vyvedení a upevnění výpustek. |  | 3
36 | 722220851R00 | Demontáž armatur s jedním závitem G 3/4 | kus | 2 | 0 | 0 | 0 | 0 | -0.00069 | -0.00138 |  |  | 2 | 1 | 7 | 7 | 2 | 0 | 0 | 0 | 0 | 0 | 1 | 7
37 | 722221123R00 | Kohout kulový zahradní,DN20 x DN25 | kus | 1 | 0 | 0 | 0.00031 | 0.00031 | 0 | 0 |  |  | 2 | 1 | 7 | 7 | 2 | 0 | 0 | 0 | 0 | 0 | 1 | 7
38 | 722237122R00 | Kohout kulový,2xvnitřní záv. DN 20 | kus | 2 | 0 | 0 | 0.00031 | 0.00062 | 0 | 0 |  |  | 2 | 1 | 7 | 7 | 2 | 0 | 0 | 0 | 0 | 0 | 1 | 7
39 | 722280106R00 | Tlaková zkouška vodovodního potrubí DN 32 | m | 30 | 0 | 0 | 0 | 0 | 0 | 0 |  |  | 2 | 1 | 7 | 7 | 2 | 0 | 0 | 0 | 0 | 0 | 1 | 7
|  | Včetně dodávky vody, uzavření a zabezpečení konců potrubí. | [8 empty] | Včetně dodávky vody, uzavření a zabezpečení konců potrubí. |  | 3
40 | 722290234R00 | Proplach a dezinfekce vodovod.potrubí DN 80 | m | 30 | 0 | 0 | 1e-05 | 0.0003 | 0 | 0 |  |  | 2 | 1 | 7 | 7 | 2 | 0 | 0 | 0 | 0 | 0 | 1 | 7
|  | Včetně dodání desinfekčního prostředku. | [8 empty] | Včetně dodání desinfekčního prostředku. |  | 3
41 | pc02 | Napojení na stávající vodovod | soubor | 1 | 0 | 0 | 0 | 0 |  | 0 |  |  | 2 | 12 | 0 | 61 | 2 | 0 | 0 | 0 | 0 | 0 | 12 | 0
42 | 998722201R00 | Přesun hmot pro vnitřní vodovod, výšky do 6 m | % |  | 0 | 0 | 0 | 0 |  | 0 |  |  | 2 | 7 | 1002 | 5 | 2 | 0 | 0 | 0 | 0 | 0 | 7 | 1002
| Celkem za | 722 Vnitřní vodovod |  |  |  | 0 |  | 0.12844 |  | -0.08328 |  |  | 4 |  |  |  |  | 0 | 0 | 0 | 0 | 0
Díl: | 725 | Zařizovací předměty | [10 empty] | 1
43 | 725110811R00 | Demontáž klozetů splachovacích | soubor | 1 | 0 | 0 | 0 | 0 | -0.01933 | -0.01933 |  |  | 2 | 1 | 7 | 7 | 2 | 0 | 0 | 0 | 0 | 0 | 1 | 7
44 | 725119305R00 | Montáž klozetových mís kombinovaných | soubor | 1 | 0 | 0 | 0.00186 | 0.00186 | 0 | 0 |  |  | 2 | 1 | 7 | 7 | 2 | 0 | 0 | 0 | 0 | 0 | 1 | 7
45 | 725210821R00 | Demontáž umyvadel bez výtokových armatur | soubor | 2 | 0 | 0 | 0 | 0 | -0.01946 | -0.03892 |  |  | 2 | 1 | 7 | 7 | 2 | 0 | 0 | 0 | 0 | 0 | 1 | 7
46 | 725219401R00 | Montáž umyvadel na šrouby do zdiva | soubor | 2 | 0 | 0 | 0.00141 | 0.00282 | 0 | 0 |  |  | 2 | 1 | 7 | 7 | 2 | 0 | 0 | 0 | 0 | 0 | 1 | 7
3
47 | 725240812R00 | Demontáž sprchových mís bez výtokových armatur | soubor | 1 | 0 | 0 | 0 | 0 | -0.0245 | -0.0245 |  |  | 2 | 1 | 7 | 7 | 2 | 0 | 0 | 0 | 0 | 0 | 1 | 7
48 | 725249102R00 | Montáž sprchových mís a vaniček | soubor | 1 | 0 | 0 | 0.00062 | 0.00062 | 0 | 0 |  |  | 2 | 1 | 7 | 7 | 2 | 0 | 0 | 0 | 0 | 0 | 1 | 7
49 | 725249103R00 | Montáž sprchových koutů | soubor | 1 | 0 | 0 | 0.00017 | 0.00017 | 0 | 0 |  |  | 2 | 1 | 7 | 7 | 2 | 0 | 0 | 0 | 0 | 0 | 1 | 7
50 | 725314290R00 | Příslušenství k dřezu v kuchyňské sestavě | soubor | 1 | 0 | 0 | 0.00025 | 0.00025 | 0 | 0 |  |  | 2 | 1 | 7 | 7 | 2 | 0 | 0 | 0 | 0 | 0 | 1 | 7
51 | 725320822R00 | Demontáž dřezů dvojitých v kuchyň.sestavách | soubor | 1 | 0 | 0 | 0 | 0 | -0.0173 | -0.0173 |  |  | 2 | 1 | 7 | 7 | 2 | 0 | 0 | 0 | 0 | 0 | 1 | 7
52 | 725334301R00 | Nálevka se sifonem PP, DN 32 | kus | 1 | 0 | 0 | 9e-05 | 9e-05 | 0 | 0 |  |  | 2 | 1 | 7 | 7 | 2 | 0 | 0 | 0 | 0 | 0 | 1 | 7
53 | 725810402R00 | Ventil rohový bez přípoj. trubičky TE 66 G 1/2 | soubor | 7 | 0 | 0 | 0.00017 | 0.00119 | 0 | 0 |  |  | 2 | 1 | 7 | 7 | 2 | 0 | 0 | 0 | 0 | 0 | 1 | 7
54 | 725810811R00 | Demontáž ventilu výtokového nástěnného | kus | 1 | 0 | 0 | 0 | 0 | -0.00049 | -0.00049 |  |  | 2 | 1 | 7 | 7 | 2 | 0 | 0 | 0 | 0 | 0 | 1 | 7
55 | 725814125R00 | Ventil pračkový DN 20 myčka | soubor | 1 | 0 | 0 | 0.00024 | 0.00024 | 0 | 0 |  |  | 2 | 1 | 7 | 7 | 2 | 0 | 0 | 0 | 0 | 0 | 1 | 7
56 | 725820801R00 | Demontáž baterie nástěnné do G 3/4 | soubor | 4 | 0 | 0 | 0 | 0 | -0.00156 | -0.00624 |  |  | 2 | 1 | 7 | 7 | 2 | 0 | 0 | 0 | 0 | 0 | 1 | 7
57 | 725820801R00 | Demontáž baterie nástěnné do G 3/4 | soubor | 4 | 0 | 0 | 0 | 0 | -0.00156 | -0.00624 |  |  | 2 | 1 | 7 | 7 | 2 | 0 | 0 | 0 | 0 | 0 | 1 | 7
58 | 725823111RT1 | Baterie umyvadlová stoján. ruční, bez otvír.odpadu standardní | kus | 2 | 0 | 0 | 0.00085 | 0.0017 | 0 | 0 |  |  | 2 | 1 | 7 | 7 | 2 | 0 | 0 | 0 | 0 | 0 | 1 | 7
59 | 725823134RT1 | Baterie dřezová stojánková ruční s výsuv. sprchou standardní | kus | 1 | 0 | 0 | 0.00164 | 0.00164 | 0 | 0 |  |  | 2 | 1 | 7 | 7 | 2 | 0 | 0 | 0 | 0 | 0 | 1 | 7
60 | 725845111RTV | Baterie sprchová nástěnná ruční,s příslušenství standardní | kus | 1 | 0 | 0 | 0.00152 | 0.00152 | 0 | 0 |  |  | 2 | 1 | 7 | 7 | 2 | 0 | 0 | 0 | 0 | 0 | 1 | 7
61 | 725860188R00 | Sifon pračkový , D 40/50 mm | kus | 1 | 0 | 0 | 0.0002 | 0.0002 | 0 | 0 |  |  | 2 | 1 | 7 | 7 | 2 | 0 | 0 | 0 | 0 | 0 | 1 | 7
62 | pc03 | Sprchová zástěna 900x2000 mm | kus | 1 | 0 | 0 | 0.00017 | 0.00017 |  | 0 |  |  | 2 | 12 | 0 | 51 | 2 | 0 | 0 | 0 | 0 | 0 | 12 | 0
63 | 55110051 | Hadice FLEXI k l 50 cm | kus | 1 | 0 | 0 | 0 | 0 |  | 0 |  |  | 2 | 3 | 7 | 55110051 | 2 | 0 | 0 | 0 | 0 | 0 | 3 | 7
64 | 55145000 | Baterie umyvadlová stojánk s otvíráním odpadu | kus | 1 | 0 | 0 | 0.0012 | 0.0012 |  | 0 |  |  | 2 | 3 | 7 | 55145000 | 2 | 0 | 0 | 0 | 0 | 0 | 3 | 7
65 | 55145012 | Baterie dřezová směšov nástěnná | kus | 1 | 0 | 0 | 0.0011 | 0.0011 |  | 0 |  |  | 2 | 3 | 7 | 55145012 | 2 | 0 | 0 | 0 | 0 | 0 | 3 | 7
66 | 551674068 | Sedátko pro kombiklozety s poklopem | kus | 1 | 0 | 0 | 0.0025 | 0.0025 |  | 0 |  |  | 2 | 3 | 7 | 551674068 | 2 | 0 | 0 | 0 | 0 | 0 | 3 | 7
67 | 64214330 | Umyvadlo s otv. pro bat. 550x450 mm | kus | 1 | 0 | 0 | 0.013 | 0.013 |  | 0 |  |  | 2 | 3 | 7 | 64214330 | 2 | 0 | 0 | 0 | 0 | 0 | 3 | 7
68 | 64221370 | Umývátko bílé otv. bat. uprost. 45x37 cm | kus | 1 | 0 | 0 | 0.007 | 0.007 |  | 0 |  |  | 2 | 3 | 7 | 64221370 | 2 | 0 | 0 | 0 | 0 | 0 | 3 | 7
69 | 64233514 | Klozet komb bílý hlub.splach.svis. odpad | kus | 1 | 0 | 0 | 0.025 | 0.025 |  | 0 |  |  | 2 | 3 | 7 | 64233514 | 2 | 0 | 0 | 0 | 0 | 0 | 3 | 7
70 | 642938091 | Vanička sprchová keramická čtverec 90x90cm | kus | 1 | 0 | 0 | 0.044 | 0.044 |  | 0 |  |  | 2 | 3 | 7 | 642938091 | 2 | 0 | 0 | 0 | 0 | 0 | 3 | 7
71 | 998725201R00 | Přesun hmot pro zařizovací předměty, výšky do 6 m | % |  | 0 | 0 | 0 | 0 |  | 0 |  |  | 2 | 7 | 1002 | 5 | 2 | 0 | 0 | 0 | 0 | 0 | 7 | 1002
| Celkem za | 725 Zařizovací předměty |  |  |  | 0 |  | 0.10627 |  | -0.11302 |  |  | 4 |  |  |  |  | 0 | 0 | 0 | 0 | 0
Díl: | 799 | Ostatní | [10 empty] | 1
72 | pc04 | Další nespecifikované práce | hod | 20 | 0 | 0 | 0 | 0 |  | 0 |  |  | 2 | 12 | 0 | 72 | 2 | 0 | 0 | 0 | 0 | 0 | 12 | 0
| Celkem za | 799 Ostatní |  |  |  | 0 |  | 0 |  | 0 |  |  | 4 |  |  |  |  | 0 | 0 | 0 | 0 | 0
Díl: | D96 | Přesuny suti a vybouraných hmot | [10 empty] | 1
73 | 979011211R00 | Svislá doprava suti a vybour. hmot za 2.NP nošením | t | 1.9689 | 0 | 0 | 0 | 0 |  | 0 |  |  | 2 | 8 | 0 | 3 | 1 | 0 | 0 | 0 | 0 | 0 | 8 | 0
74 | 979081111R00 | Odvoz suti a vybour. hmot na skládku do 1 km | t | 1.9689 | 0 | 0 | 0 | 0 |  | 0 |  |  | 2 | 8 | 0 | 3 | 1 | 0 | 0 | 0 | 0 | 0 | 8 | 0
|  | Včetně naložení na dopravní prostředek a složení na skládku, bez poplatku za skládku. | [8 empty] | Včetně naložení na dopravní prostředek a složení na skládku, bez poplatku za skládku. |  | 3
75 | 979081121R00 | Příplatek k odvozu za každý další 1 km | t | 37.4099 | 0 | 0 | 0 | 0 |  | 0 |  |  | 2 | 8 | 0 | 3 | 1 | 0 | 0 | 0 | 0 | 0 | 8 | 0
76 | 979082111R00 | Vnitrostaveništní doprava suti do 10 m | t | 1.9689 | 0 | 0 | 0 | 0 |  | 0 |  |  | 2 | 8 | 0 | 3 | 1 | 0 | 0 | 0 | 0 | 0 | 8 | 0
77 | 979082121R00 | Příplatek k vnitrost. dopravě suti za dalších 5 m | t | 15.7515 | 0 | 0 | 0 | 0 |  | 0 |  |  | 2 | 8 | 0 | 3 | 1 | 0 | 0 | 0 | 0 | 0 | 8 | 0
78 | 979990111R00 | Poplatek za skládku suti - stavební keramika | t | 1.9689 | 0 | 0 | 0 | 0 |  | 0 |  |  | 2 | 8 | 0 | 3 | 1 | 0 | 0 | 0 | 0 | 0 | 8 | 0
| Celkem za | D96 Přesuny suti a vybouraných hmot |  |  |  | 0 |  | 0 |  | 0 |  |  | 4 |  |  |  |  | 0 | 0 | 0 | 0 | 0

## D.1.3 4 KL
SLEPÝ ROZPOČET
Rozpočet |  | 4 | Vytápění | JKSO
Objekt |  |  |  | SKP
D.1.3 |  | Vytápění |  | Měrná jednotka
Stavba |  |  |  | Počet jednotek
P677 |  | Energetické úspory objektu č.p. 23 |  | Náklady na m.j. | 0
Projektant |  | REPRINSTA s.r.o. |  | Typ rozpočtu
Zpracovatel projektu
Objednatel
Dodavatel |  |  |  | Zakázkové číslo
Rozpočtoval |  |  |  | Počet listů
ROZPOČTOVÉ NÁKLADY
Základní rozpočtové náklady |  |  | Ostatní rozpočtové náklady
| HSV celkem | 0 | Ztížené výrobní podmínky |  | 0
Z | PSV celkem | 0 | Oborová přirážka |  | 0
R | M práce celkem | 0 | Přesun stavebních kapacit |  | 0
N | M dodávky celkem | 0 | Mimostaveništní doprava |  | 0
ZRN celkem |  | 0 | Zařízení staveniště |  | 0
|  |  | Provoz investora |  | 0
HZS |  | 0 | Kompletační činnost (IČD) |  | 0
ZRN+HZS |  | 0 | Ostatní náklady neuvedené |  | 0
ZRN+ost.náklady+HZS |  | 0 | Ostatní náklady celkem |  | 0
Vypracoval |  |  | Za zhotovitele | Za objednatele
Jméno : |  |  | Jméno : | Jméno :
Datum : |  |  | Datum : | Datum :
Podpis : |  |  | Podpis: | Podpis:
Základ pro DPH |  | 21 | % | 0
DPH |  | 21 | % | 0
Základ pro DPH |  | 0 | % | 0
DPH |  | 0 | % | 0
CENA ZA OBJEKT CELKEM |  |  |  | 0
Poznámka :

## D.1.3 4 Rek
Stavba : |  | P677 Energetické úspory objektu č.p. 23 |  |  | Rozpočet : | 4
Objekt : |  | D.1.3 Vytápění |  |  | Vytápění
REKAPITULACE STAVEBNÍCH DÍLŮ
| Stavební díl |  | HSV | PSV | Dodávka | Montáž | HZS
63 | Podlahy a podlahové konstrukce |  | 0 | 0 | 0 | 0 | 0
97 | Prorážení otvorů |  | 0 | 0 | 0 | 0 | 0
99 | Staveništní přesun hmot |  | 0 | 0 | 0 | 0 | 0
731 | Kotelny |  | 0 | 0 | 0 | 0 | 0
733 | Rozvod potrubí |  | 0 | 0 | 0 | 0 | 0
734 | Armatury |  | 0 | 0 | 0 | 0 | 0
735 | Otopná tělesa |  | 0 | 0 | 0 | 0 | 0
799 | Ostatní |  | 0 | 0 | 0 | 0 | 0
D96 | Přesuny suti a vybouraných hmot |  | 0 | 0 | 0 | 0 | 0
| CELKEM OBJEKT |  | 0 | 0 | 0 | 0 | 0
VEDLEJŠÍ ROZPOČTOVÉ NÁKLADY
Název VRN |  |  | Kč | % | Základna |  | Kč
Ztížené výrobní podmínky |  |  |  |  | 0 |  | 0 | 0
Oborová přirážka |  |  |  |  | 0 |  | 0 | 0
Přesun stavebních kapacit |  |  |  |  | 0 |  | 0 | 0
Mimostaveništní doprava |  |  |  |  | 0 |  | 0 | 0
Zařízení staveniště |  |  |  |  | 0 |  | 0 | 1
Provoz investora |  |  |  |  | 0 |  | 0 | 1
Kompletační činnost (IČD) |  |  |  |  | 0 |  | 0 | 2
Rezerva rozpočtu |  |  |  |  | 0 |  | 0 | 2
| CELKEM VRN |  |  |  |  | 0

## D.1.3 4 Pol
Slepý rozpočet
Stavba : |  | P677 Energetické úspory objektu č.p. 23 |  | Rozpočet: | 4
Objekt : |  | D.1.3 Vytápění |  | Vytápění
P.č. | Číslo položky | Název položky | MJ | množství | cena / MJ | celkem (Kč) | Jednotková hmotnost | Celková hmotnost | Jednotková dem.hmot. | Celková dem.hmot.
Díl: | 63 | Podlahy a podlahové konstrukce | [10 empty] | 1
1 | 631312121R00 | Doplnění mazanin betonem do 4 m2, do tl. 8 cm | m3 | 0.343 | 0 | 0 | 2.5 | 0.8575 | 0 | 0 |  |  | 2 | 1 | 1 | 1 | 1 | 0 | 0 | 0 | 0 | 0 | 1 | 1
|  | 70*0,07*0,07 |  | 0.343 | [7 empty] | 70*0,07*0,07
| Celkem za | 63 Podlahy a podlahové konstrukce |  |  |  | 0 |  | 0.8575 |  | 0 |  |  | 4 |  |  |  |  | 0 | 0 | 0 | 0 | 0
Díl: | 97 | Prorážení otvorů | [10 empty] | 1
2 | 974042542R00 | Vysekání rýh betonová, monolitická dlažba 7x7 cm | m | 70 | 0 | 0 | 0 | 0 | -0.011 | -0.77 |  |  | 2 | 1 | 1 | 1 | 1 | 0 | 0 | 0 | 0 | 0 | 1 | 1
| Celkem za | 97 Prorážení otvorů |  |  |  | 0 |  | 0 |  | -0.77 |  |  | 4 |  |  |  |  | 0 | 0 | 0 | 0 | 0
Díl: | 99 | Staveništní přesun hmot | [10 empty] | 1
3 | 999281105R00 | Přesun hmot pro opravy a údržbu do výšky 6 m | t | 0.8575 | 0 | 0 | 0 | 0 |  | 0 |  |  | 2 | 7 | 1 | 2 | 1 | 0 | 0 | 0 | 0 | 0 | 7 | 1
| Celkem za | 99 Staveništní přesun hmot |  |  |  | 0 |  | 0 |  | 0 |  |  | 4 |  |  |  |  | 0 | 0 | 0 | 0 | 0
Díl: | 731 | Kotelny | [10 empty] | 1
4 | 731200823R00 | Demontáž kotle ocel.,kapal./plyn, do 25 kW | kus | 1 | 0 | 0 | 0.0002 | 0.0002 | -0.22625 | -0.22625 |  |  | 2 | 1 | 7 | 7 | 2 | 0 | 0 | 0 | 0 | 0 | 1 | 7
5 | 731249321R00 | Montáž závěsných kotlů s TUV, odtah do komína | soubor | 1 | 0 | 0 | 0.00095 | 0.00095 | 0 | 0 |  |  | 2 | 1 | 7 | 7 | 2 | 0 | 0 | 0 | 0 | 0 | 1 | 7
6 | pc02 | Plynový nástěnný kotel provedení turbo, výkon 16kW | kus | 1 | 0 | 0 | 0 | 0 |  | 0 |  |  | 2 | 12 | 0 | 2 | 2 | 0 | 0 | 0 | 0 | 0 | 12 | 0
|  | TROJCESTNÉHO VENTILU PRO TUV | [8 empty] | TROJCESTNÉHO VENTILU PRO TUV |  | 3
|  | VČETNĚ EXPANZOMATU, ČERPADLA, POJISTNÉHO VENTILU, OVLADAČE A ZÁSOBNÍKOVÉHO OHŘÍVAČE, | [8 empty] | VČETNĚ EXPANZOMATU, ČERPADLA, POJISTNÉHO VENTILU, OVLADAČE A ZÁSOBNÍKOVÉHO OHŘÍVAČE, |  | 3
|  | s vestavěným nerezovým zásobníkem (40 litrů) s rozměry: výška 950 mm, šířka 600 mm, hloubka 466 mm. | [8 empty] | s vestavěným nerezovým zásobníkem (40 litrů) s rozměry: výška 950 mm, šířka 600 mm, hloubka 466 mm. |  | 3
|  | účinnost kotle 94 % a požadavek na ekodesign: kotel plnící parametry nařízení Komise (EU) č. 813/2013, kterým se provádí směrnice Evropského parlamentu a Rady 2009/125/E, pokud jde o požadavky na ekodesign ohřívačů pro vytápění vnitřních prostorů a kombinovaných ohřívačů (požadavky od 26. 9. 2018 | [8 empty] | účinnost kotle 94 % a požadavek na ekodesign: kotel plnící parametry nařízení Komise (EU) č. 813/2013, kterým se provádí směrnice Evropského parlamentu a Rady 2009/125/E, pokud jde o požadavky na ekodesign ohřívačů pro vytápění vnitřních prostorů a kombinovaných ohřívačů (požadavky od 26. 9. 2018 |  | 3
7 | pc03 | D+M regulace | kus | 1 | 0 | 0 | 0 | 0 |  | 0 |  |  | 2 | 12 | 0 | 50 | 2 | 0 | 0 | 0 | 0 | 0 | 12 | 0
|  | - venkovní čidlo | [8 empty] | - venkovní čidlo |  | 3
|  | - prostorový přístroj-drátová souprava | [8 empty] | - prostorový přístroj-drátová souprava |  | 3
|  | - připojovací sada | [8 empty] | - připojovací sada |  | 3
|  | - kabeláž | [8 empty] | - kabeláž |  | 3
8 | 998731201R00 | Přesun hmot pro kotelny, výšky do 6 m | % |  | 0 | 0 | 0 | 0 |  | 0 |  |  | 2 | 7 | 1002 | 5 | 2 | 0 | 0 | 0 | 0 | 0 | 7 | 1002
| Celkem za | 731 Kotelny |  |  |  | 0 |  | 0.00115 |  | -0.22625 |  |  | 4 |  |  |  |  | 0 | 0 | 0 | 0 | 0
Díl: | 733 | Rozvod potrubí | [10 empty] | 1
9 | 722181212RT5 | Izolace návleková tl. stěny 9 mm vnitřní průměr 15 mm | m | 32 | 0 | 0 | 2e-05 | 0.00064 | 0 | 0 |  |  | 2 | 1 | 7 | 7 | 2 | 0 | 0 | 0 | 0 | 0 | 1 | 7
|  | V položce je kalkulována dodávka izolační trubice, spon a lepicí pásky. | [8 empty] | V položce je kalkulována dodávka izolační trubice, spon a lepicí pásky. |  | 3
10 | 722181212RT6 | Izolace návleková tl. stěny 9 mm vnitřní průměr 18 mm | m | 35 | 0 | 0 | 2e-05 | 0.0007 | 0 | 0 |  |  | 2 | 1 | 7 | 7 | 2 | 0 | 0 | 0 | 0 | 0 | 1 | 7
|  | V položce je kalkulována dodávka izolační trubice, spon a lepicí pásky. | [8 empty] | V položce je kalkulována dodávka izolační trubice, spon a lepicí pásky. |  | 3
11 | 722181213RT7 | Izolace návleková tl. stěny 13 mm vnitřní průměr 22 mm | m | 14 | 0 | 0 | 4e-05 | 0.00056 | 0 | 0 |  |  | 2 | 1 | 7 | 7 | 2 | 0 | 0 | 0 | 0 | 0 | 1 | 7
|  | V položce je kalkulována dodávka izolační trubice, spon a lepicí pásky. | [8 empty] | V položce je kalkulována dodávka izolační trubice, spon a lepicí pásky. |  | 3
12 | 733110806R00 | Demontáž potrubí ocelového závitového do DN 15-32 | m | 81 | 0 | 0 | 2e-05 | 0.00162 | -0.0032 | -0.2592 |  |  | 2 | 1 | 7 | 7 | 2 | 0 | 0 | 0 | 0 | 0 | 1 | 7
13 | 733113113R00 | Příplatek za zhotovení přípojky DN 15 | kus | 12 | 0 | 0 | 0 | 0 | 0 | 0 |  |  | 2 | 1 | 7 | 7 | 2 | 0 | 0 | 0 | 0 | 0 | 1 | 7
14 | 733163102R00 | Potrubí z měděných trubek D 15 x 1,0 mm | m | 32 | 0 | 0 | 0.00076 | 0.02432 | 0 | 0 |  |  | 2 | 1 | 7 | 7 | 2 | 0 | 0 | 0 | 0 | 0 | 1 | 7
|  | Včetně pomocného lešení o výšce podlahy do 1900 mm a pro zatížení do 1,5 kPa. | [8 empty] | Včetně pomocného lešení o výšce podlahy do 1900 mm a pro zatížení do 1,5 kPa. |  | 3
|  | 10+3+2+4+2+6+5 |  | 32 | [7 empty] | 10+3+2+4+2+6+5
15 | 733163103R00 | Potrubí z měděných trubek D 18 x 1,0 mm | m | 34 | 0 | 0 | 0.00088 | 0.02992 | 0 | 0 |  |  | 2 | 1 | 7 | 7 | 2 | 0 | 0 | 0 | 0 | 0 | 1 | 7
|  | Včetně pomocného lešení o výšce podlahy do 1900 mm a pro zatížení do 1,5 kPa. | [8 empty] | Včetně pomocného lešení o výšce podlahy do 1900 mm a pro zatížení do 1,5 kPa. |  | 3
|  | 12+6+14+2 |  | 34 | [7 empty] | 12+6+14+2
16 | 733163104R00 | Potrubí z měděných trubek D 22 x 1 ,0mm | m | 14 | 0 | 0 | 0.00101 | 0.01414 | 0 | 0 |  |  | 2 | 1 | 7 | 7 | 2 | 0 | 0 | 0 | 0 | 0 | 1 | 7
|  | Včetně pomocného lešení o výšce podlahy do 1900 mm a pro zatížení do 1,5 kPa. | [8 empty] | Včetně pomocného lešení o výšce podlahy do 1900 mm a pro zatížení do 1,5 kPa. |  | 3
|  | 5+2+3+3+1 |  | 14 | [7 empty] | 5+2+3+3+1
17 | 733190106R00 | Tlaková zkouška potrubí DN 32 | m | 81 | 0 | 0 | 0 | 0 | 0 | 0 |  |  | 2 | 1 | 7 | 7 | 2 | 0 | 0 | 0 | 0 | 0 | 1 | 7
|  | Včetně dodávky vody, uzavření a zabezpečení konců potrubí. | [8 empty] | Včetně dodávky vody, uzavření a zabezpečení konců potrubí. |  | 3
|  | 14+35+32 |  | 81 | [7 empty] | 14+35+32
18 | pc04 | Montáž odkouření | kus | 1 | 0 | 0 | 0 | 0 |  | 0 |  |  | 2 | 12 | 0 | 51 | 2 | 0 | 0 | 0 | 0 | 0 | 12 | 0
19 | pc05 | Komínový paket 60/100-80mm | kus | 1 | 0 | 0 | 0 | 0 |  | 0 |  |  | 2 | 12 | 0 | 54 | 2 | 0 | 0 | 0 | 0 | 0 | 12 | 0
20 | pc06 | Plastová trubka pr. 80mm | m | 6 | 0 | 0 | 0 | 0 |  | 0 |  |  | 2 | 12 | 0 | 55 | 2 | 0 | 0 | 0 | 0 | 0 | 12 | 0
21 | pc07 | Vystřeďovací kus nerez pro pr.80 | kus | 4 | 0 | 0 | 0 | 0 |  | 0 |  |  | 2 | 12 | 0 | 56 | 2 | 0 | 0 | 0 | 0 | 0 | 12 | 0
22 | pc08 | Koaxiální trubka 60/100mm-500mm | kus | 1 | 0 | 0 | 0 | 0 |  | 0 |  |  | 2 | 12 | 0 | 53 | 2 | 0 | 0 | 0 | 0 | 0 | 12 | 0
23 | pc09 | Revizní T-kus pro přímou montáž z kotle 60/100mm | kus | 1 | 0 | 0 | 0 | 0 |  | 0 |  |  | 2 | 12 | 0 | 52 | 2 | 0 | 0 | 0 | 0 | 0 | 12 | 0
24 | 998733201R00 | Přesun hmot pro rozvody potrubí, výšky do 6 m | % |  | 0 | 0 | 0 | 0 |  | 0 |  |  | 2 | 7 | 1002 | 5 | 2 | 0 | 0 | 0 | 0 | 0 | 7 | 1002
| Celkem za | 733 Rozvod potrubí |  |  |  | 0 |  | 0.0719 |  | -0.2592 |  |  | 4 |  |  |  |  | 0 | 0 | 0 | 0 | 0
Díl: | 734 | Armatury | [10 empty] | 1
25 | 734200821R00 | Demontáž armatur se 2závity do G 1/2 | kus | 12 | 0 | 0 | 9e-05 | 0.00108 | -0.00045 | -0.0054 |  |  | 2 | 1 | 7 | 7 | 2 | 0 | 0 | 0 | 0 | 0 | 1 | 7
26 | 734213111R00 | Ventil automatický odvzdušňovací, DN 10 | kus | 6 | 0 | 0 | 0 | 0 | 0 | 0 |  |  | 2 | 1 | 7 | 7 | 2 | 0 | 0 | 0 | 0 | 0 | 1 | 7
27 | 734221672RT3 | Hlavice ovládání ventilů termostat. | kus | 6 | 0 | 0 | 0.00026 | 0.00156 | 0 | 0 |  |  | 2 | 1 | 7 | 7 | 2 | 0 | 0 | 0 | 0 | 0 | 1 | 7
28 | 734235122R00 | Kohout kulový, 2xvnitřní záv. DN 20 | kus | 2 | 0 | 0 | 0.00031 | 0.00062 | 0 | 0 |  |  | 2 | 1 | 7 | 7 | 2 | 0 | 0 | 0 | 0 | 0 | 1 | 7
29 | 734263772R00 | Šroubení svěrné na měď 15x1 mm | kus | 12 | 0 | 0 | 0 | 0 | 0 | 0 |  |  | 2 | 1 | 7 | 7 | 2 | 0 | 0 | 0 | 0 | 0 | 1 | 7
30 | 734266422R00 | Šroubení uz.dvoutr.s vyp.přímé, DN15 | kus | 6 | 0 | 0 | 9e-05 | 0.00054 | 0 | 0 |  |  | 2 | 1 | 7 | 7 | 2 | 0 | 0 | 0 | 0 | 0 | 1 | 7
31 | 734291114R00 | Kohouty plnící a vypouštěcí G 3/4 | kus | 2 | 0 | 0 | 0.00072 | 0.00144 | 0 | 0 |  |  | 2 | 1 | 7 | 7 | 2 | 0 | 0 | 0 | 0 | 0 | 1 | 7
32 | 734295212R00 | Filtr, vnitřní-vnitřní z. DN 20 | kus | 1 | 0 | 0 | 0.00025 | 0.00025 | 0 | 0 |  |  | 2 | 1 | 7 | 7 | 2 | 0 | 0 | 0 | 0 | 0 | 1 | 7
33 | 998734201R00 | Přesun hmot pro armatury, výšky do 6 m | % |  | 0 | 0 | 0 | 0 |  | 0 |  |  | 2 | 7 | 1002 | 5 | 2 | 0 | 0 | 0 | 0 | 0 | 7 | 1002
| Celkem za | 734 Armatury |  |  |  | 0 |  | 0.00549 |  | -0.0054 |  |  | 4 |  |  |  |  | 0 | 0 | 0 | 0 | 0
Díl: | 735 | Otopná tělesa | [10 empty] | 1
34 | 735000912R00 | Oprava-vyregulování ventilů s termost.ovládáním | kus | 6 | 0 | 0 | 0 | 0 | 0 | 0 |  |  | 2 | 1 | 7 | 7 | 2 | 0 | 0 | 0 | 0 | 0 | 1 | 7
35 | 735121810R00 | Demontáž otopných těles ocelových článkových | m2 | 7.5 | 0 | 0 | 0 | 0 | -0.01057 | -0.079275 |  |  | 2 | 1 | 7 | 7 | 2 | 0 | 0 | 0 | 0 | 0 | 1 | 7
36 | 735157561R00 | Otopná těl.panel. 21 600/ 500 ventil kompakt | kus | 1 | 0 | 0 | 0.01525 | 0.01525 | 0 | 0 |  |  | 2 | 1 | 7 | 7 | 2 | 0 | 0 | 0 | 0 | 0 | 1 | 7
|  | se zabudovaným vnitřním propojovacím rozvodem a ventilovou vložkou, s možností pravého spodního připojení na otopnou soustavu | [8 empty] | se zabudovaným vnitřním propojovacím rozvodem a ventilovou vložkou, s možností pravého spodního připojení na otopnou soustavu |  | 3
37 | 735157570R00 | Otopná těl.panel.21 600/1600 ventil kompakt | kus | 2 | 0 | 0 | 0.0488 | 0.0976 | 0 | 0 |  |  | 2 | 1 | 7 | 7 | 2 | 0 | 0 | 0 | 0 | 0 | 1 | 7
|  | se zabudovaným vnitřním propojovacím rozvodem a ventilovou vložkou, s možností pravého spodního připojení na otopnou soustavu | [8 empty] | se zabudovaným vnitřním propojovacím rozvodem a ventilovou vložkou, s možností pravého spodního připojení na otopnou soustavu |  | 3
38 | 735157665R00 | Otopná těl.panel. 22 600/ 900 ventil kompakt | kus | 1 | 0 | 0 | 0.03267 | 0.03267 | 0 | 0 |  |  | 2 | 1 | 7 | 7 | 2 | 0 | 0 | 0 | 0 | 0 | 1 | 7
|  | se zabudovaným vnitřním propojovacím rozvodem a ventilovou vložkou, s možností pravého spodního připojení na otopnou soustavu | [8 empty] | se zabudovaným vnitřním propojovacím rozvodem a ventilovou vložkou, s možností pravého spodního připojení na otopnou soustavu |  | 3
39 | 735157670R00 | Otopná těl.panel. 22 600/1600 ventil kompakt | kus | 1 | 0 | 0 | 0.05808 | 0.05808 | 0 | 0 |  |  | 2 | 1 | 7 | 7 | 2 | 0 | 0 | 0 | 0 | 0 | 1 | 7
|  | se zabudovaným vnitřním propojovacím rozvodem a ventilovou vložkou, s možností pravého spodního připojení na otopnou soustavu | [8 empty] | se zabudovaným vnitřním propojovacím rozvodem a ventilovou vložkou, s možností pravého spodního připojení na otopnou soustavu |  | 3
40 | 735157683R00 | Otopná těl.panel. 22 900/ 700 ventil kompakt | kus | 1 | 0 | 0 | 0.03941 | 0.03941 | 0 | 0 |  |  | 2 | 1 | 7 | 7 | 2 | 0 | 0 | 0 | 0 | 0 | 1 | 7
|  | se zabudovaným vnitřním propojovacím rozvodem a ventilovou vložkou, s možností pravého spodního připojení na otopnou soustavu | [8 empty] | se zabudovaným vnitřním propojovacím rozvodem a ventilovou vložkou, s možností pravého spodního připojení na otopnou soustavu |  | 3
41 | 998735201R00 | Přesun hmot pro otopná tělesa, výšky do 6 m | % |  | 0 | 0 | 0 | 0 |  | 0 |  |  | 2 | 7 | 1002 | 5 | 2 | 0 | 0 | 0 | 0 | 0 | 7 | 1002
| Celkem za | 735 Otopná tělesa |  |  |  | 0 |  | 0.24301 |  | -0.079275 |  |  | 4 |  |  |  |  | 0 | 0 | 0 | 0 | 0
Díl: | 799 | Ostatní | [10 empty] | 1
42 | pc10 | Zednické výpomoci | h | 8 | 0 | 0 | 0 | 0 |  | 0 |  |  | 2 | 12 | 0 | 3 | 2 | 0 | 0 | 0 | 0 | 0 | 12 | 0
43 | pc11 | Další nespecifikované demontáže | h | 8 | 0 | 0 | 0 | 0 |  | 0 |  |  | 2 | 12 | 0 | 61 | 2 | 0 | 0 | 0 | 0 | 0 | 12 | 0
44 | 904 R00 | Hzs-zkousky v ramci montaz.praci vyregulovájní otopné soustavy | h | 8 | 0 | 0 | 0 | 0 |  | 0 |  |  | 2 | 10 | 0 | 8 | 5 | 0 | 0 | 0 | 0 | 0 | 10 | 0
45 | 904 R01 | Hzs-zkousky v ramci montaz.praci Komplexni vyzkouseni | h | 8 | 0 | 0 | 0 | 0 |  | 0 |  |  | 2 | 10 | 0 | 8 | 5 | 0 | 0 | 0 | 0 | 0 | 10 | 0
|  | uvedení kotle do provozu | [8 empty] | uvedení kotle do provozu |  | 3
46 | 904 R02 | Hzs-zkousky v ramci montaz.praci Topná zkouška | h | 72 | 0 | 0 | 0 | 0 |  | 0 |  |  | 2 | 10 | 0 | 8 | 5 | 0 | 0 | 0 | 0 | 0 | 10 | 0
| Celkem za | 799 Ostatní |  |  |  | 0 |  | 0 |  | 0 |  |  | 4 |  |  |  |  | 0 | 0 | 0 | 0 | 0
Díl: | D96 | Přesuny suti a vybouraných hmot | [10 empty] | 1
47 | 979011211R00 | Svislá doprava suti a vybour. hmot za 2.NP nošením | t | 1.3401 | 0 | 0 | 0 | 0 |  | 0 |  |  | 2 | 8 | 0 | 3 | 1 | 0 | 0 | 0 | 0 | 0 | 8 | 0
48 | 979081111R00 | Odvoz suti a vybour. hmot na skládku do 1 km | t | 1.3401 | 0 | 0 | 0 | 0 |  | 0 |  |  | 2 | 8 | 0 | 3 | 1 | 0 | 0 | 0 | 0 | 0 | 8 | 0
|  | Včetně naložení na dopravní prostředek a složení na skládku, bez poplatku za skládku. | [8 empty] | Včetně naložení na dopravní prostředek a složení na skládku, bez poplatku za skládku. |  | 3
49 | 979081121R00 | Příplatek k odvozu za každý další 1 km | t | 25.4624 | 0 | 0 | 0 | 0 |  | 0 |  |  | 2 | 8 | 0 | 3 | 1 | 0 | 0 | 0 | 0 | 0 | 8 | 0
50 | 979082111R00 | Vnitrostaveništní doprava suti do 10 m | t | 1.3401 | 0 | 0 | 0 | 0 |  | 0 |  |  | 2 | 8 | 0 | 3 | 1 | 0 | 0 | 0 | 0 | 0 | 8 | 0
51 | 979082121R00 | Příplatek k vnitrost. dopravě suti za dalších 5 m | t | 10.721 | 0 | 0 | 0 | 0 |  | 0 |  |  | 2 | 8 | 0 | 3 | 1 | 0 | 0 | 0 | 0 | 0 | 8 | 0
| Celkem za | D96 Přesuny suti a vybouraných hmot |  |  |  | 0 |  | 0 |  | 0 |  |  | 4 |  |  |  |  | 0 | 0 | 0 | 0 | 0

## D.1.4 5 KL
SLEPÝ ROZPOČET
Rozpočet |  | 5 | Elektroinstalace | JKSO
Objekt |  |  |  | SKP
D.1.4 |  | Elektroinstalace |  | Měrná jednotka
Stavba |  |  |  | Počet jednotek
P677 |  | Energetické úspory objektu č.p. 23 |  | Náklady na m.j. | 0
Projektant |  | REPRINSTA s.r.o. |  | Typ rozpočtu
Zpracovatel projektu
Objednatel
Dodavatel |  |  |  | Zakázkové číslo
Rozpočtoval |  |  |  | Počet listů
ROZPOČTOVÉ NÁKLADY
Základní rozpočtové náklady |  |  | Ostatní rozpočtové náklady
| HSV celkem | 0 | Ztížené výrobní podmínky |  | 0
Z | PSV celkem | 0 | Oborová přirážka |  | 0
R | M práce celkem | 0 | Přesun stavebních kapacit |  | 0
N | M dodávky celkem | 0 | Mimostaveništní doprava |  | 0
ZRN celkem |  | 0 | Zařízení staveniště |  | 0
|  |  | Provoz investora |  | 0
HZS |  | 0 | Kompletační činnost (IČD) |  | 0
ZRN+HZS |  | 0 | Ostatní náklady neuvedené |  | 0
ZRN+ost.náklady+HZS |  | 0 | Ostatní náklady celkem |  | 0
Vypracoval |  |  | Za zhotovitele | Za objednatele
Jméno : |  |  | Jméno : | Jméno :
Datum : |  |  | Datum : | Datum :
Podpis : |  |  | Podpis: | Podpis:
Základ pro DPH |  | 21 | % | 0
DPH |  | 21 | % | 0
Základ pro DPH |  | 0 | % | 0
DPH |  | 0 | % | 0
CENA ZA OBJEKT CELKEM |  |  |  | 0
Poznámka :

## D.1.4 5 Rek
Stavba : |  | P677 Energetické úspory objektu č.p. 23 |  |  | Rozpočet : | 5
Objekt : |  | D.1.4 Elektroinstalace |  |  | Elektroinstalace
REKAPITULACE STAVEBNÍCH DÍLŮ
| Stavební díl |  | HSV | PSV | Dodávka | Montáž | HZS
M21 | Elektromontáže |  | 0 | 0 | 0 | 0 | 0
| CELKEM OBJEKT |  | 0 | 0 | 0 | 0 | 0
VEDLEJŠÍ ROZPOČTOVÉ NÁKLADY
Název VRN |  |  | Kč | % | Základna |  | Kč
Ztížené výrobní podmínky |  |  |  |  | 0 |  | 0 | 0
Oborová přirážka |  |  |  |  | 0 |  | 0 | 0
Přesun stavebních kapacit |  |  |  |  | 0 |  | 0 | 0
Mimostaveništní doprava |  |  |  |  | 0 |  | 0 | 0
Zařízení staveniště |  |  |  |  | 0 |  | 0 | 1
Provoz investora |  |  |  |  | 0 |  | 0 | 1
Kompletační činnost (IČD) |  |  |  |  | 0 |  | 0 | 2
Rezerva rozpočtu |  |  |  |  | 0 |  | 0 | 2
| CELKEM VRN |  |  |  |  | 0

## D.1.4 5 Pol
Slepý rozpočet
Stavba : |  | P677 Energetické úspory objektu č.p. 23 |  | Rozpočet: | 5
Objekt : |  | D.1.4 Elektroinstalace |  | Elektroinstalace
P.č. | Číslo položky | Název položky | MJ | množství | cena / MJ | celkem (Kč) | Jednotková hmotnost | Celková hmotnost | Jednotková dem.hmot. | Celková dem.hmot.
Díl: | M21 | Elektromontáže | [8 empty] | 1
1 | pc01 | Elektroinstalace - viz.samostatný rozpočet | soubor | 1 | 0 | 0 | 0 | 0 |  | 0 | 2 | 12 | 0 | 1 | 4 | 0 | 0 | 0 | 0 | 0 | 12 | 0
| Celkem za | M21 Elektromontáže |  |  |  | 0 |  | 0 |  | 0 | 4 |  |  |  |  | 0 | 0 | 0 | 0 | 0