## Stavba
| Slepý rozpočet stavby |  |  |  |  | Datum: | 2014-09-26
| Stavba : | P443 | Obecní úřad Poličná - energetické úspory
| Objednatel : |  |  |  |  | IČO :
DIČ :
| Zhotovitel : |  |  |  |  | IČO :
DIČ :
| Za zhotovitele : |  |  |  |  | Za objednatele :
| _______________ |  |  |  |  | _______________
Rozpočtové náklady
Základ pro DPH |  | 15 | % |  |  |  | 0
DPH |  | 15 | % |  |  |  | 0
Základ pro DPH |  | 21 | % |  |  |  | 0
DPH |  | 21 | % |  |  |  | 0
Cena celkem za stavbu | [6 empty] | 0
Rekapitulace stavebních objektů a provozních souborů
Číslo a název objektu / provozního souboru |  |  |  | Cena celkem | Základ DPH 15 % | Základ DPH 21 % | DPH celkem | %
01 | SO01 Obecní úřad |  |  | 0 | 0 | 0 | 0
VRN | Ostatní a vedlejší náklady |  |  | 0 | 0 | 0 | 0
Celkem za stavbu |  |  |  | 0 | 0 | 0 | 0
Rekapitulace stavebních rozpočtů
Číslo objektu | Číslo a název rozpočtu |  |  | Cena celkem | Základ DPH 15 % | Základ DPH 21 % | DPH celkem | %
01 | SO 01.1 Architektonické a stavebně-technické řešení |  |  | 0 | 0 | 0 | 0
01 | Z2 Přepojení rozvaděče měření |  |  | 0 | 0 | 0 | 0
VRN | 3 Ostatní a vedlejší náklady |  |  | 0 | 0 | 0 | 0
Celkem za stavbu |  |  |  | 0 | 0 | 0 | 0

## 01 SO 01.1 KL
SLEPÝ ROZPOČET
Rozpočet |  | SO 01.1 | Architektonické a stavebně-technické řešení | JKSO
Objekt |  |  |  | SKP
01 |  | SO01 Obecní úřad |  | Měrná jednotka
Stavba |  |  |  | Počet jednotek
P443 |  | Obecní úřad Poličná - energetické úspory |  | Náklady na m.j. | 0
Projektant |  | Ing. Petr Vašíček |  | Typ rozpočtu
Zpracovatel projektu
Objednatel
Dodavatel |  |  |  | Zakázkové číslo
Rozpočtoval |  |  |  | Počet listů
ROZPOČTOVÉ NÁKLADY
Základní rozpočtové náklady |  |  | Ostatní rozpočtové náklady
| HSV celkem | 0 | Ztížené výrobní podmínky |  | 0
Z | PSV celkem | 0 | Oborová přirážka |  | 0
R | M práce celkem | 0 | Přesun stavebních kapacit |  | 0
N | M dodávky celkem | 0 | Mimostaveništní doprava |  | 0
ZRN celkem |  | 0 | Zařízení staveniště |  | 0
|  |  | Provoz investora |  | 0
HZS |  | 0 | Kompletační činnost (IČD) |  | 0
ZRN+HZS |  | 0 | Ostatní náklady neuvedené |  | 0
ZRN+ost.náklady+HZS |  | 0 | Ostatní náklady celkem |  | 0
Vypracoval |  |  | Za zhotovitele | Za objednatele
Jméno : |  |  | Jméno : | Jméno :
Datum : |  |  | Datum : | Datum :
Podpis : |  |  | Podpis: | Podpis:
Základ pro DPH |  | 21 | % | 0
DPH |  | 21 | % | 0
Základ pro DPH |  | 0 | % | 0
DPH |  | 0 | % | 0
CENA ZA OBJEKT CELKEM |  |  |  | 0
Poznámka :

## 01 SO 01.1 Rek
Stavba : |  | P443 Obecní úřad Poličná - energetické úspory |  |  | Rozpočet : | SO 01.1
Objekt : |  | 01 SO01 Obecní úřad |  |  | Architektonické a stavebně-technické řešení
REKAPITULACE STAVEBNÍCH DÍLŮ
| Stavební díl |  | HSV | PSV | Dodávka | Montáž | HZS
1 | Zemní práce |  | 0 | 0 | 0 | 0 | 0
2 | Základy a zvláštní zakládání |  | 0 | 0 | 0 | 0 | 0
3 | Svislé a kompletní konstrukce |  | 0 | 0 | 0 | 0 | 0
4 | Vodorovné konstrukce |  | 0 | 0 | 0 | 0 | 0
5 | Komunikace |  | 0 | 0 | 0 | 0 | 0
60 | Fasáda |  | 0 | 0 | 0 | 0 | 0
61 | Upravy povrchů vnitřní |  | 0 | 0 | 0 | 0 | 0
62 | Úpravy povrchů vnější |  | 0 | 0 | 0 | 0 | 0
63 | Podlahy a podlahové konstrukce |  | 0 | 0 | 0 | 0 | 0
64 | Výplně otvorů |  | 0 | 0 | 0 | 0 | 0
8 | Trubní vedení |  | 0 | 0 | 0 | 0 | 0
91 | Doplňující práce na komunikaci |  | 0 | 0 | 0 | 0 | 0
93 | Dokončovací práce inženýrskách staveb |  | 0 | 0 | 0 | 0 | 0
94 | Lešení a stavební výtahy |  | 0 | 0 | 0 | 0 | 0
95 | Dokončovací konstrukce na pozemních stavbách |  | 0 | 0 | 0 | 0 | 0
96 | Bourání konstrukcí |  | 0 | 0 | 0 | 0 | 0
97 | Prorážení otvorů |  | 0 | 0 | 0 | 0 | 0
99 | Staveništní přesun hmot |  | 0 | 0 | 0 | 0 | 0
711 | Izolace proti vodě |  | 0 | 0 | 0 | 0 | 0
712 | Živičné krytiny |  | 0 | 0 | 0 | 0 | 0
713 | Izolace tepelné |  | 0 | 0 | 0 | 0 | 0
721 | Vnitřní kanalizace |  | 0 | 0 | 0 | 0 | 0
762 | Konstrukce tesařské |  | 0 | 0 | 0 | 0 | 0
764 | Konstrukce klempířské |  | 0 | 0 | 0 | 0 | 0
766 | Konstrukce truhlářské |  | 0 | 0 | 0 | 0 | 0
767 | Konstrukce zámečnické |  | 0 | 0 | 0 | 0 | 0
769 | Prvky z plastu |  | 0 | 0 | 0 | 0 | 0
782 | Konstrukce z přírodního kamene |  | 0 | 0 | 0 | 0 | 0
783 | Nátěry |  | 0 | 0 | 0 | 0 | 0
786 | Čalounické úpravy |  | 0 | 0 | 0 | 0 | 0
M21 | Elektromontáže |  | 0 | 0 | 0 | 0 | 0
D96 | Přesuny suti a vybouraných hmot |  | 0 | 0 | 0 | 0 | 0
| CELKEM OBJEKT |  | 0 | 0 | 0 | 0 | 0
VEDLEJŠÍ ROZPOČTOVÉ NÁKLADY
Název VRN |  |  | Kč | % | Základna |  | Kč
Ztížené výrobní podmínky |  |  |  |  | 0 |  | 0 | 0
Oborová přirážka |  |  |  |  | 0 |  | 0 | 0
Přesun stavebních kapacit |  |  |  |  | 0 |  | 0 | 0
Mimostaveništní doprava |  |  |  |  | 0 |  | 0 | 0
Zařízení staveniště |  |  |  |  | 0 |  | 0 | 1
Provoz investora |  |  |  |  | 0 |  | 0 | 1
Kompletační činnost (IČD) |  |  |  |  | 0 |  | 0 | 2
Rezerva rozpočtu |  |  |  |  | 0 |  | 0 | 2
| CELKEM VRN |  |  |  |  | 0

## 01 SO 01.1 Pol
Slepý rozpočet
Stavba : |  | P443 Obecní úřad Poličná - energetické úspory |  | Rozpočet: | SO 01.1
Objekt : |  | 01 SO01 Obecní úřad |  | Architektonické a stavebně-technické řešení
P.č. | Číslo položky | Název položky | MJ | množství | cena / MJ | celkem (Kč) | Jednotková hmotnost | Celková hmotnost | Jednotková dem.hmot. | Celková dem.hmot.
Díl: | 1 | Zemní práce | [10 empty] | 1
1 | 113107113R00 | Odstranění podkladu pl. 200 m2,kam.těžené tl.30 cm | m2 | 12 |  | 0 | 0 | 0 | -0.5 | -6 |  |  | 2 | 1 | 1 | 1 | 1 | 0 | 0 | 0 | 0 | 0 | 1 | 1
2 | 113107125R00 | Odstranění podkladu pl. 200 m2,kam.drcené tl.50 cm | m2 | 12 | 0 | 0 | 0 | 0 | -0.72 | -8.64 |  |  | 2 | 1 | 1 | 1 | 1 | 0 | 0 | 0 | 0 | 0 | 1 | 1
3 | 113108305R00 | Odstranění podkladu pl.do 50 m2, živice tl. 5 cm | m2 | 12 | 0 | 0 | 0 | 0 | -0.11 | -1.32 |  |  | 2 | 1 | 1 | 1 | 1 | 0 | 0 | 0 | 0 | 0 | 1 | 1
4 | 113108315R00 | Odstranění podkladu pl.do 50 m2, živice tl. 15 cm | m2 | 12 | 0 | 0 | 0 | 0 | -0.33 | -3.96 |  |  | 2 | 1 | 1 | 1 | 1 | 0 | 0 | 0 | 0 | 0 | 1 | 1
5 | 122201101R00 | Odkopávky nezapažené v hor. 3 do 100 m3 | m3 | 2.9932 | 0 | 0 | 0 | 0 | 0 | 0 |  |  | 2 | 1 | 1 | 1 | 1 | 0 | 0 | 0 | 0 | 0 | 1 | 1
|  | 14,4594*0,2 |  | 2.8919 | [7 empty] | 14,4594*0,2
|  | 10,13*0,05*0,2 |  | 0.1013 | [7 empty] | 10,13*0,05*0,2
6 | 122201109R00 | Příplatek za lepivost - odkopávky v hor. 3 | m3 | 1.4966 | 0 | 0 | 0 | 0 | 0 | 0 |  |  | 2 | 1 | 1 | 1 | 1 | 0 | 0 | 0 | 0 | 0 | 1 | 1
|  | 2,9932/2 |  | 1.4966 | [7 empty] | 2,9932/2
7 | 131201201R00 | Hloubení zapažených jam v hor.3 do 100 m3 | m3 | 1.248 | 0 | 0 | 0 | 0 | 0 | 0 |  |  | 2 | 1 | 1 | 1 | 1 | 0 | 0 | 0 | 0 | 0 | 1 | 1
8 | 131201209R00 | Příplatek za lepivost - hloubení zapaž.jam v hor.3 | m3 | 0.624 | 0 | 0 | 0 | 0 | 0 | 0 |  |  | 2 | 1 | 1 | 1 | 1 | 0 | 0 | 0 | 0 | 0 | 1 | 1
|  | 1,248/2 |  | 0.624 | [7 empty] | 1,248/2
9 | 139601102R00 | Ruční výkop jam, rýh a šachet v hornině tř. 3 | m3 | 9.756 | 0 | 0 | 0 | 0 | 0 | 0 |  |  | 2 | 1 | 1 | 1 | 1 | 0 | 0 | 0 | 0 | 0 | 1 | 1
|  | (8,95+4,85+1+5,525)*0,6*0,8 |  | 9.756 | [7 empty] | (8,95+4,85+1+5,525)*0,6*0,8
10 | 162601102R00 | Vodorovné přemístění výkopku z hor.1-4 do 5000 m | m3 | 13.9972 | 0 | 0 | 0 | 0 | 0 | 0 |  |  | 2 | 1 | 1 | 1 | 1 | 0 | 0 | 0 | 0 | 0 | 1 | 1
11 | 171201201R00 | Uložení sypaniny na skl.-modelace na výšku přes 2m | m3 | 13.9972 | 0 | 0 | 0 | 0 | 0 | 0 |  |  | 2 | 1 | 1 | 1 | 1 | 0 | 0 | 0 | 0 | 0 | 1 | 1
12 | 174105111R00 | Zásyp sypaninou se zhutněním | m3 | 7.38 | 0 | 0 | 0 | 0 | 0 | 0 |  |  | 2 | 1 | 1 | 1 | 1 | 0 | 0 | 0 | 0 | 0 | 1 | 1
|  | 25*0,6*0,2 |  | 3 | [7 empty] | 25*0,6*0,2
|  | 18,25*0,6*0,4 |  | 4.38 | [7 empty] | 18,25*0,6*0,4
13 | 175101101RT2 | Obsyp potrubí bez prohození sypaniny s dodáním štěrkopísku frakce 4-8 mm | m3 | 8.1 | 0 | 0 | 1.7 | 13.77 | 0 | 0 |  |  | 2 | 1 | 1 | 1 | 1 | 0 | 0 | 0 | 0 | 0 | 1 | 1
|  | 25*0,3*0,6 |  | 4.5 | [7 empty] | 25*0,3*0,6
|  | 12*0,3 |  | 3.6 | [7 empty] | 12*0,3
14 | 181101101R00 | Úprava pláně v zářezech v hor. 1-4, bez zhutnění | m2 | 35.7774 | 0 | 0 | 0 | 0 | 0 | 0 |  |  | 2 | 1 | 1 | 1 | 1 | 0 | 0 | 0 | 0 | 0 | 1 | 1
|  | 14,4594+21,3180 |  | 35.7774 | [7 empty] | 14,4594+21,3180
15 | 199000002R00 | Poplatek za skládku horniny 1- 4 | m3 | 13.9972 | 0 | 0 | 0 | 0 | 0 | 0 |  |  | 2 | 1 | 1 | 1 | 1 | 0 | 0 | 0 | 0 | 0 | 1 | 1
16 | 583418024 | Kamenivo drcené frakce 16/32 | T | 14.76 | 0 | 0 | 1 | 14.76 |  | 0 |  |  | 2 | 3 | 1 | 583418024 | 1 | 0 | 0 | 0 | 0 | 0 | 3 | 1
|  | 7,38*2 |  | 14.76 | [7 empty] | 7,38*2
| Celkem za | 1 Zemní práce |  |  |  | 0 |  | 28.53 |  | -19.92 |  |  | 4 |  |  |  |  | 0 | 0 | 0 | 0 | 0
Díl: | 2 | Základy a zvláštní zakládání | [10 empty] | 1
17 | 212755114RX1 | Trativody z drenážních trubek DN 10 cm bez lože PVC | m | 45 | 0 | 0 | 0.00049 | 0.02205 | 0 | 0 |  |  | 2 | 1 | 1 | 1 | 1 | 0 | 0 | 0 | 0 | 0 | 1 | 1
|  | 25+20 |  | 45 | [7 empty] | 25+20
18 | 212971110R00 | Opláštění trativodů z geotext., do sklonu 1:2,5 | m2 | 27 | 0 | 0 | 0.00018 | 0.00486 | 0 | 0 |  |  | 2 | 1 | 1 | 1 | 1 | 0 | 0 | 0 | 0 | 0 | 1 | 1
|  | 45*0,6 |  | 27 | [7 empty] | 45*0,6
19 | 275313611R00 | Beton základových patek prostý C 16/20 | m3 | 1.248 | 0 | 0 | 2.525 | 3.1512 | 0 | 0 |  |  | 2 | 1 | 1 | 1 | 1 | 0 | 0 | 0 | 0 | 0 | 1 | 1
|  | 0,4*0,6*0,8*2 |  | 0.384 | [7 empty] | 0,4*0,6*0,8*2
|  | 0,6*0,6*0,8*3 |  | 0.864 | [7 empty] | 0,6*0,6*0,8*3
20 | 01 | Chránička v patce-trubka PVC 125 | m | 1.6 | 0 | 0 | 0 | 0 |  | 0 |  |  | 2 | 12 | 0 | 214 | 1 | 0 | 0 | 0 | 0 | 0 | 12 | 0
21 | 69366198 | Geotextilie 300 g/m2 š. 200cm 100% PP | m2 | 29.7 | 0 | 0 | 0.0003 | 0.00891 |  | 0 |  |  | 2 | 3 | 1 | 69366198 | 1 | 0 | 0 | 0 | 0 | 0 | 3 | 1
|  | 27*1,1 |  | 29.7 | [7 empty] | 27*1,1
| Celkem za | 2 Základy a zvláštní zakládání |  |  |  | 0 |  | 3.187 |  | 0 |  |  | 4 |  |  |  |  | 0 | 0 | 0 | 0 | 0
Díl: | 3 | Svislé a kompletní konstrukce | [10 empty] | 1
22 | 310237241RT1 | Zazdívka otvorů pl. 0,25 m2 cihlami, tl. zdi 30 cm s použitím suché maltové směsi | kus | 2 | 0 | 0 | 0.11842 | 0.23684 | 0 | 0 |  |  | 2 | 1 | 1 | 1 | 1 | 0 | 0 | 0 | 0 | 0 | 1 | 1
23 | 01 | Nadbetonování atiky do přesného ztraceného bednění výztuž kotvena do stávající atiky pomocí chem. ktv | m | 4.3 | 0 | 0 | 0 | 0 |  | 0 |  |  | 2 | 12 | 0 | 130 | 1 | 0 | 0 | 0 | 0 | 0 | 12 | 0
|  | výška nadbetonování:250 mm | [8 empty] | výška nadbetonování:250 mm |  | 3
|  | šířka nadbetonování:150 mm | [8 empty] | šířka nadbetonování:150 mm |  | 3
3
24 | 02 | Nadbetonování atiky do přesného ztraceného bednění výztuž kotvena do stávající atiky pomocí chem. ktv | m | 6.3 | 0 | 0 | 0 | 0 |  | 0 |  |  | 2 | 12 | 0 | 131 | 1 | 0 | 0 | 0 | 0 | 0 | 12 | 0
|  | výška nadbetonování:300 mm | [8 empty] | výška nadbetonování:300 mm |  | 3
|  | šířka nadbetonování: 150 mm | [8 empty] | šířka nadbetonování: 150 mm |  | 3
3
| Celkem za | 3 Svislé a kompletní konstrukce |  |  |  | 0 |  | 0.23684 |  | 0 |  |  | 4 |  |  |  |  | 0 | 0 | 0 | 0 | 0
Díl: | 4 | Vodorovné konstrukce | [10 empty] | 1
25 | 451572111R0V | Lože pod potrubí z kameniva těženého 4-8 mm | m3 | 2.7 | 0 | 0 | 1.1322 | 3.0569 | 0 | 0 |  |  | 2 | 1 | 1 | 1 | 1 | 0 | 0 | 0 | 0 | 0 | 1 | 1
|  | 25*0,6*0,1 |  | 1.5 | [7 empty] | 25*0,6*0,1
|  | 12*0,1 |  | 1.2 | [7 empty] | 12*0,1
| Celkem za | 4 Vodorovné konstrukce |  |  |  | 0 |  | 3.0569 |  | 0 |  |  | 4 |  |  |  |  | 0 | 0 | 0 | 0 | 0
Díl: | 5 | Komunikace | [10 empty] | 1
26 | 564231111R00 | Podklad ze štěrkopísku po zhutnění tloušťky 10 cm | m2 | 14.4594 | 0 | 0 | 0.2024 | 2.9266 | 0 | 0 |  |  | 2 | 1 | 1 | 1 | 1 | 0 | 0 | 0 | 0 | 0 | 1 | 1
27 | 596215021R00 | Kladení zámkové dlažby tl. 6 cm do drtě tl. 4 cm | m2 | 14.4594 | 0 | 0 | 0.0739 | 1.0685 | 0 | 0 |  |  | 2 | 1 | 1 | 1 | 1 | 0 | 0 | 0 | 0 | 0 | 1 | 1
28 | 597091111R00 | Žlab odvodňovací N100 dl. 1000 mm | kus | 2 | 0 | 0 | 0.10249 | 0.20498 | 0 | 0 |  |  | 2 | 1 | 1 | 1 | 1 | 0 | 0 | 0 | 0 | 0 | 1 | 1
29 | 597091131R00 | Čelo žlabu N 100 plné typ 0-20 | kus | 1 | 0 | 0 | 0.00142 | 0.00142 | 0 | 0 |  |  | 2 | 1 | 1 | 1 | 1 | 0 | 0 | 0 | 0 | 0 | 1 | 1
30 | 597091132R00 | Čelo žlabu 100 výtokové DN 100 | kus | 1 | 0 | 0 | 0.00063 | 0.00063 | 0 | 0 |  |  | 2 | 1 | 1 | 1 | 1 | 0 | 0 | 0 | 0 | 0 | 1 | 1
31 | 59217330 | Obrubník záhonový 1000x50x250 mm | kus | 10.3326 | 0 | 0 | 0.027 | 0.27898 |  | 0 |  |  | 2 | 3 | 0 | 59217330 | 1 | 0 | 0 | 0 | 0 | 0 | 3 | 0
|  | 10,13*1,02 |  | 10.3326 | [7 empty] | 10,13*1,02
32 | 59245020 | Dlažba zámková H-PROFIL 20x16,5x6 cm přírodní | m2 | 14.604 | 0 | 0 | 0.1296 | 1.8927 |  | 0 |  |  | 2 | 3 | 0 | 59245020 | 1 | 0 | 0 | 0 | 0 | 0 | 3 | 0
| Celkem za | 5 Komunikace |  |  |  | 0 |  | 6.3738 |  | 0 |  |  | 4 |  |  |  |  | 0 | 0 | 0 | 0 | 0
Díl: | 60 | Fasáda | [10 empty] | 1
33 | 602015187RT6 | Omítka tenkovrstvá silikon zatíraná, tloušťka vrstvy 1,5 mm | m2 | 65 | 0 | 0 | 0.00263 | 0.17095 | 0 | 0 |  |  | 2 | 1 | 1 | 1 | 1 | 0 | 0 | 0 | 0 | 0 | 1 | 1
| Celkem za | 60 Fasáda |  |  |  | 0 |  | 0.17095 |  | 0 |  |  | 4 |  |  |  |  | 0 | 0 | 0 | 0 | 0
Díl: | 61 | Upravy povrchů vnitřní | [10 empty] | 1
34 | 612409991R00 | Začištění omítek kolem oken,dveří apod. | m | 154.95 | 0 | 0 | 0.00431 | 0.66783 | 0 | 0 |  |  | 2 | 1 | 0 | 0 | 1 | 0 | 0 | 0 | 0 | 0 | 1 | 0
|  | (0,9+0,3)*2*10 |  | 24 | [7 empty] | (0,9+0,3)*2*10
|  | (0,55+1)*2*1 |  | 3.1 | [7 empty] | (0,55+1)*2*1
|  | (0,55+0,6)*2*1 |  | 2.3 | [7 empty] | (0,55+0,6)*2*1
|  | (0,6+0,6)*2*1 |  | 2.4 | [7 empty] | (0,6+0,6)*2*1
|  | (1+1,1)*2*1 |  | 4.2 | [7 empty] | (1+1,1)*2*1
|  | (1,2+1,1)*2*1 |  | 4.6 | [7 empty] | (1,2+1,1)*2*1
|  | (1,2+1,2)*2*2 |  | 9.6 | [7 empty] | (1,2+1,2)*2*2
|  | (1,2+1,1)*2*1 |  | 4.6 | [7 empty] | (1,2+1,1)*2*1
|  | (1,2+1,5)*2*1 |  | 5.4 | [7 empty] | (1,2+1,5)*2*1
|  | 1,35*4*2 |  | 10.8 | [7 empty] | 1,35*4*2
|  | (1,35+1,5)*4*2 |  | 22.8 | [7 empty] | (1,35+1,5)*4*2
|  | (2,1+1,5)*2*7 |  | 50.4 | [7 empty] | (2,1+1,5)*2*7
|  | (2,1*2+1,1) |  | 5.3 | [7 empty] | (2,1*2+1,1)
|  | (2,1*2+1,25) |  | 5.45 | [7 empty] | (2,1*2+1,25)
35 | 612425931R00 | Omítka vápenná vnitřního ostění - štuková | m2 | 22.07 | 0 | 0 | 0.05729 | 1.2644 | 0 | 0 |  |  | 2 | 1 | 1 | 1 | 1 | 0 | 0 | 0 | 0 | 0 | 1 | 1
|  | (0,9+0,3)*2*0,2*10 |  | 4.8 | [7 empty] | (0,9+0,3)*2*0,2*10
|  | (0,55+1)*2*0,2*1 |  | 0.62 | [7 empty] | (0,55+1)*2*0,2*1
|  | (0,55+0,6)*2*0,2*1 |  | 0.46 | [7 empty] | (0,55+0,6)*2*0,2*1
|  | (0,6+0,6)*2*0,2*1 |  | 0.48 | [7 empty] | (0,6+0,6)*2*0,2*1
|  | (1+1,1)*2*0,2*1 |  | 0.84 | [7 empty] | (1+1,1)*2*0,2*1
|  | (1,2+1,1)*2*0,2*1 |  | 0.92 | [7 empty] | (1,2+1,1)*2*0,2*1
|  | (1,2+1,2)*2*0,2*2 |  | 1.92 | [7 empty] | (1,2+1,2)*2*0,2*2
|  | (1,2+1,1)*2*0,2*1 |  | 0.92 | [7 empty] | (1,2+1,1)*2*0,2*1
|  | (1,2+1,5)*2*0,2*1 |  | 1.08 | [7 empty] | (1,2+1,5)*2*0,2*1
|  | 1,35*4*0,2*2 |  | 2.16 | [7 empty] | 1,35*4*0,2*2
|  | (1,35+1,5)*4*2*0,2 |  | 4.56 | [7 empty] | (1,35+1,5)*4*2*0,2
|  | (2,1+1,5)*2*0,2*7 |  | 10.08 | [7 empty] | (2,1+1,5)*2*0,2*7
|  | (2,1*2+1,1)*0,2 |  | 1.06 | [7 empty] | (2,1*2+1,1)*0,2
|  | (2,1*2+1,25)*0,2 |  | 1.09 | [7 empty] | (2,1*2+1,25)*0,2
|  | -8,92 |  | -8.92 | [7 empty] | -8,92
| Celkem za | 61 Upravy povrchů vnitřní |  |  |  | 0 |  | 1.9322 |  | 0 |  |  | 4 |  |  |  |  | 0 | 0 | 0 | 0 | 0
Díl: | 62 | Úpravy povrchů vnější | [10 empty] | 1
36 | 620451211RT3 | Postřik izolací nebo konstrukcí vnějších, MC malta cementová ze suché směsi | m2 | 38.53 | 0 | 0 | 0.00571 | 0.22001 | 0 | 0 |  |  | 2 | 1 | 1 | 1 | 1 | 0 | 0 | 0 | 0 | 0 | 1 | 1
37 | 620991121R00 | Zakrývání výplní vnějších otvorů z lešení | m2 | 51.09 | 0 | 0 | 4e-05 | 0.0020436 | 0 | 0 |  |  | 2 | 1 | 1 | 1 | 1 | 0 | 0 | 0 | 0 | 0 | 1 | 1
|  | 0,9*0,3*10 |  | 2.7 | [7 empty] | 0,9*0,3*10
|  | 0,55*1*1 |  | 0.55 | [7 empty] | 0,55*1*1
|  | 0,55*0,6*1 |  | 0.33 | [7 empty] | 0,55*0,6*1
|  | 0,6*0,6*1 |  | 0.36 | [7 empty] | 0,6*0,6*1
|  | 1*1,1*1 |  | 1.1 | [7 empty] | 1*1,1*1
|  | 1,2*1,1*1 |  | 1.32 | [7 empty] | 1,2*1,1*1
|  | 1,2*1,2*2 |  | 2.88 | [7 empty] | 1,2*1,2*2
|  | 1,2*1,1*1 |  | 1.32 | [7 empty] | 1,2*1,1*1
|  | 1,2*1,5*1 |  | 1.8 | [7 empty] | 1,2*1,5*1
|  | 1,35*1,35*1 |  | 1.8225 | [7 empty] | 1,35*1,35*1
|  | 1,35*1,35*1 |  | 1.8225 | [7 empty] | 1,35*1,35*1
|  | 1,35*1,5*2 |  | 4.05 | [7 empty] | 1,35*1,5*2
|  | 1,35*1,5*2 |  | 4.05 | [7 empty] | 1,35*1,5*2
|  | 2,1*1,5*5 |  | 15.75 | [7 empty] | 2,1*1,5*5
|  | 2,1*1,5*2 |  | 6.3 | [7 empty] | 2,1*1,5*2
|  | 1,1*2,1 |  | 2.31 | [7 empty] | 1,1*2,1
|  | 1,25*2,1 |  | 2.625 | [7 empty] | 1,25*2,1
38 | 622300131R0V | Vyrovnání podkladu tmelem tl. do 5 mm vč.dodavky tmelu | m2 | 634.206 | 0 | 0 | 0.008 | 5.0736 | 0 | 0 |  |  | 2 | 1 | 1 | 1 | 1 | 0 | 0 | 0 | 0 | 0 | 1 | 1
|  | 13,38+82,3838+478,5772+59,865 |  | 634.206 | [7 empty] | 13,38+82,3838+478,5772+59,865
39 | 622300141R00 | Montáž vyrovnávací vrstvy izolantem | m2 | 6 | 0 | 0 | 0.0035 | 0.021 | 0 | 0 |  |  | 2 | 1 | 1 | 1 | 1 | 0 | 0 | 0 | 0 | 0 | 1 | 1
|  | vyplnění niky:1*2*3 |  | 6 | [7 empty] | vyplnění niky:1*2*3
40 | 622315563R00 | Zateplovací systém ETICS, parapet, XPS tl. 30 mm parapet | m2 | 13.38 | 0 | 0 | 0.00984 | 0.13166 | 0 | 0 |  |  | 2 | 1 | 1 | 1 | 1 | 0 | 0 | 0 | 0 | 0 | 1 | 1
|  | K1-K7:(4*0,6+2*0,65+1*1,05+4*1,25+6*1,4+7*2,15+12*0,95)*0,3 |  | 13.38 | [7 empty] | K1-K7:(4*0,6+2*0,65+1*1,05+4*1,25+6*1,4+7*2,15+12*0,95)*0,3
41 | 622323330RTV | Zateplovací syst.ETICS,fasáda, EPS šedý,tl. 30 mm s omítkou silikonovou vč.zátek a lišt | m2 | 82.3838 | 0 | 0 | 0.01333 | 1.0982 | 0 | 0 |  |  | 2 | 1 | 1 | 1 | 1 | 0 | 0 | 0 | 0 | 0 | 1 | 1
|  | SV:3,15*0,8*2 |  | 5.04 | [7 empty] | SV:3,15*0,8*2
|  | 3,8*0,8*2 |  | 6.08 | [7 empty] | 3,8*0,8*2
|  | 18,53*(0,45+0,4+0,4) |  | 23.1625 | [7 empty] | 18,53*(0,45+0,4+0,4)
|  | SZ:3,15*0,8*2 |  | 5.04 | [7 empty] | SZ:3,15*0,8*2
|  | 3,8*0,8*2 |  | 6.08 | [7 empty] | 3,8*0,8*2
|  | 10,49*(0,45+0,4+0,4) |  | 13.1125 | [7 empty] | 10,49*(0,45+0,4+0,4)
|  | JV:10,199*(0,45+0,4+0,4) |  | 12.7487 | [7 empty] | JV:10,199*(0,45+0,4+0,4)
|  | 3,15*0,8*2 |  | 5.04 | [7 empty] | 3,15*0,8*2
|  | 3,8*0,8*2 |  | 6.08 | [7 empty] | 3,8*0,8*2
42 | 622323331RVV | Zateplovací syst.ETICS,fasáda, EPS šedý,tl. 50 mm na OSB desku a rošt tl.18 mm vč.lišt a zátek | m2 | 13.1165 | 0 | 0 | 0.01333 | 0.17484 | 0 | 0 |  |  | 2 | 1 | 1 | 1 | 1 | 0 | 0 | 0 | 0 | 0 | 1 | 1
|  | podbítí hl.budova JZ:(18,783-6,5)*0,5 |  | 6.1415 | [7 empty] | podbítí hl.budova JZ:(18,783-6,5)*0,5
|  | přístavba-podbití:(5,17+8,78)*0,5 |  | 6.975 | [7 empty] | přístavba-podbití:(5,17+8,78)*0,5
43 | 622323334RT3 | Zateplovací syst.ETICS,fasáda, EPS šedý,tl.140 mm s omítkou silikonovou vč.lišt a zátek | m2 | 479.29 | 0 | 0 | 0.01425 | 6.8299 | 0 | 0 |  |  | 2 | 1 | 1 | 1 | 1 | 0 | 0 | 0 | 0 | 0 | 1 | 1
|  | SV:18,53*8,8 |  | 163.064 | [7 empty] | SV:18,53*8,8
|  | 1,695*1 |  | 1.695 | [7 empty] | 1,695*1
|  | 1,695*1/2 |  | 0.8475 | [7 empty] | 1,695*1/2
|  | SZ:10,94*8,8 |  | 96.272 | [7 empty] | SZ:10,94*8,8
|  | 8,14*6 |  | 48.84 | [7 empty] | 8,14*6
|  | JV:19,08*8,8 |  | 167.904 | [7 empty] | JV:19,08*8,8
|  | -6,3*2 |  | -12.6 | [7 empty] | -6,3*2
|  | -1,695*1/2 |  | -0.8475 | [7 empty] | -1,695*1/2
|  | JZ:18,55*8,8 |  | 163.24 | [7 empty] | JZ:18,55*8,8
|  | -6*1 |  | -6 | [7 empty] | -6*1
|  | -4,7*2,7 |  | -12.69 | [7 empty] | -4,7*2,7
|  | 0,28*8,8*2 |  | 4.928 | [7 empty] | 0,28*8,8*2
|  | tl.30 mm:-82,3838 |  | -82.3838 | [7 empty] | tl.30 mm:-82,3838
|  | otvory:-51,0900 |  | -51.09 | [7 empty] | otvory:-51,0900
|  | XPS:-2,602 |  | -2.602 | [7 empty] | XPS:-2,602
44 | 622323353RT3 | Zatepl.systém ETICS, ostění, EPS šedý tl. 30 mm s omítkou silikonovou vč.lišt | m2 | 59.865 | 0 | 0 | 0.01364 | 0.81656 | 0 | 0 |  |  | 2 | 1 | 1 | 1 | 1 | 0 | 0 | 0 | 0 | 0 | 1 | 1
|  | (0,9+0,3)*2*0,3*10 |  | 7.2 | [7 empty] | (0,9+0,3)*2*0,3*10
|  | (0,55+1)*2*0,3*1 |  | 0.93 | [7 empty] | (0,55+1)*2*0,3*1
|  | (0,55+0,6)*2*0,3*1 |  | 0.69 | [7 empty] | (0,55+0,6)*2*0,3*1
|  | (0,6+0,6)*2*0,3*1 |  | 0.72 | [7 empty] | (0,6+0,6)*2*0,3*1
|  | (1+1,1)*2*0,3*1 |  | 1.26 | [7 empty] | (1+1,1)*2*0,3*1
|  | (1,2+1,1)*2*0,3*1 |  | 1.38 | [7 empty] | (1,2+1,1)*2*0,3*1
|  | (1,2+1,2)*2*0,3*2 |  | 2.88 | [7 empty] | (1,2+1,2)*2*0,3*2
|  | (1,2+1,1)*2*0,3*1 |  | 1.38 | [7 empty] | (1,2+1,1)*2*0,3*1
|  | (1,2+1,5)*2*0,3*1 |  | 1.62 | [7 empty] | (1,2+1,5)*2*0,3*1
|  | 1,35*4*0,3*2 |  | 3.24 | [7 empty] | 1,35*4*0,3*2
|  | (1,35+1,5)*4*2*0,3 |  | 6.84 | [7 empty] | (1,35+1,5)*4*2*0,3
|  | (2,1+1,5)*2*0,3*7 |  | 15.12 | [7 empty] | (2,1+1,5)*2*0,3*7
|  | (2,1*2+1,1)*0,3 |  | 1.59 | [7 empty] | (2,1*2+1,1)*0,3
|  | (2,1*2+1,25)*0,3 |  | 1.635 | [7 empty] | (2,1*2+1,25)*0,3
|  | parapet:13,3800 |  | 13.38 | [7 empty] | parapet:13,3800
45 | 622325523RT1 | Zateplovací systém ETICS, XPS tl. 120 mm s omítkou silikonovou | m2 | 2.602 | 0 | 0 | 0.01444 | 0.037573 | 0 | 0 |  |  | 2 | 1 | 1 | 1 | 1 | 0 | 0 | 0 | 0 | 0 | 1 | 1
|  | 4,75*0,2 |  | 0.95 | [7 empty] | 4,75*0,2
|  | (4,85+1,67+1,74)*0,2 |  | 1.652 | [7 empty] | (4,85+1,67+1,74)*0,2
46 | 622421121RT2 | Omítka vnější stěn, MVC, hrubá zatřená s použitím suché maltové směsi | m2 | 30 | 0 | 0 | 0.03555 | 1.0665 | 0 | 0 |  |  | 2 | 1 | 1 | 1 | 1 | 0 | 0 | 0 | 0 | 0 | 1 | 1
47 | 622422211R00 | Oprava vnějších omítek vápen. hladk. II, do 20 % | m2 | 634.206 | 0 | 0 | 0.0266 | 16.8699 | 0 | 0 |  |  | 2 | 1 | 1 | 1 | 1 | 0 | 0 | 0 | 0 | 0 | 1 | 1
48 | 622471317RW3 | Nátěr nebo nástřik stěn vnějších, složitost 1 - 2 barva silikonová | m2 | 65 | 0 | 0 | 0.00062 | 0.0403 | 0 | 0 |  |  | 2 | 1 | 1 | 1 | 1 | 0 | 0 | 0 | 0 | 0 | 1 | 1
49 | 622481211RU1 | Montáž výztužné sítě (perlinky) do stěrky-stěny včetně výztužné sítě a stěrkového tmelu | m2 | 65 | 0 | 0 | 0.00491 | 0.31915 | 0 | 0 |  |  | 2 | 1 | 1 | 1 | 1 | 0 | 0 | 0 | 0 | 0 | 1 | 1
|  | římsa:90*0,5 |  | 45 | [7 empty] | římsa:90*0,5
|  | věž:20 |  | 20 | [7 empty] | věž:20
50 | 622904112R00 | Očištění fasád tlakovou vodou složitost 1 - 2 | m2 | 737.736 | 0 | 0 | 2e-05 | 0.014755 | 0 | 0 |  |  | 2 | 1 | 1 | 1 | 1 | 0 | 0 | 0 | 0 | 0 | 1 | 1
|  | 634,2060+65+38,53 |  | 737.736 | [7 empty] | 634,2060+65+38,53
51 | 01 | D+M nápis OBECNÍ ÚŘAD-malba | kus | 1 | 0 | 0 | 0 | 0 |  | 0 |  |  | 2 | 12 | 0 | 124 | 1 | 0 | 0 | 0 | 0 | 0 | 12 | 0
52 | 02 | Příplatek za barevné provádění fasády a příplatkov barvy | m2 | 737.736 | 0 | 0 | 0 | 0 |  | 0 |  |  | 2 | 12 | 0 | 210 | 1 | 0 | 0 | 0 | 0 | 0 | 12 | 0
53 | F1 | D + M průběžná římsa z EPS 150 se stěrkovou hmotou na bázy akrylátu, nátěr barvou RAL 7037 | m | 41 | 0 | 0 | 0 | 0 |  | 0 |  |  | 2 | 12 | 0 | 5 | 1 | 0 | 0 | 0 | 0 | 0 | 12 | 0
|  | Viz. výpis plastických prvků | [8 empty] | Viz. výpis plastických prvků |  | 3
54 | F2 | D + M průběžná římsa z EPS 150 se stěrkovou hmotou na bázy akrylátu, nátěr barvou RAL 7037 | m | 45 | 0 | 0 | 0 | 0 |  | 0 |  |  | 2 | 12 | 0 | 6 | 1 | 0 | 0 | 0 | 0 | 0 | 12 | 0
|  | Viz. výpis plastických prvků | [8 empty] | Viz. výpis plastických prvků |  | 3
55 | F3 | D + M průběžná římsa z EPS 150 se stěrkovou hmotou na bázy akrylátu, nátěr barvou RAL 7037 | m | 4 | 0 | 0 | 0 | 0 |  | 0 |  |  | 2 | 12 | 0 | 7 | 1 | 0 | 0 | 0 | 0 | 0 | 12 | 0
|  | Viz. výpis plastických prvků | [8 empty] | Viz. výpis plastických prvků |  | 3
56 | F4 | D + Mkonzola z EPS 150 se stěrkovou hmotou na bázy akrylátu, nátěr barvou RAL 7037 | kus | 3 | 0 | 0 | 0 | 0 |  | 0 |  |  | 2 | 12 | 0 | 8 | 1 | 0 | 0 | 0 | 0 | 0 | 12 | 0
|  | Viz. výpis plastických prvků | [8 empty] | Viz. výpis plastických prvků |  | 3
57 | 28375937 | Deska fasádní polystyrenová EPS 70 F tl. 90mm | m2 | 6.12 | 0 | 0 | 0.00158 | 0.0096696 |  | 0 |  |  | 2 | 3 | 1 | 28375937 | 1 | 0 | 0 | 0 | 0 | 0 | 3 | 1
|  | 6*1,02 |  | 6.12 | [7 empty] | 6*1,02
| Celkem za | 62 Úpravy povrchů vnější |  |  |  | 0 |  | 32.7256 |  | 0 |  |  | 4 |  |  |  |  | 0 | 0 | 0 | 0 | 0
Díl: | 63 | Podlahy a podlahové konstrukce | [10 empty] | 1
58 | 632451021R00 | Vyrovnávací potěr MC 15, v pásu, tl. 20 mm pod vnitřní parapety | m2 | 8.92 | 0 | 0 | 0.04984 | 0.44457 | 0 | 0 |  |  | 2 | 1 | 1 | 1 | 1 | 0 | 0 | 0 | 0 | 0 | 1 | 1
|  | 13,38/0,3*0,2 |  | 8.92 | [7 empty] | 13,38/0,3*0,2
59 | 639561111R00 | Obrubník zahradní výšky 200 mm, šedý | m | 37.93 | 0 | 0 | 0.11583 | 4.3934 | 0 | 0 |  |  | 2 | 1 | 1 | 1 | 1 | 0 | 0 | 0 | 0 | 0 | 1 | 1
|  | 17+0,6*2 |  | 18.2 | [7 empty] | 17+0,6*2
|  | 18,53 |  | 18.53 | [7 empty] | 18,53
|  | 0,6*2 |  | 1.2 | [7 empty] | 0,6*2
60 | 639571215R00 | Okapový chodník podél budovy z kačírku tl. 150 mm | m2 | 21.318 | 0 | 0 | 0.24 | 5.1163 | 0 | 0 |  |  | 2 | 1 | 1 | 1 | 1 | 0 | 0 | 0 | 0 | 0 | 1 | 1
|  | 17*0,6 |  | 10.2 | [7 empty] | 17*0,6
|  | 18,53*0,6 |  | 11.118 | [7 empty] | 18,53*0,6
61 | 639571311R00 | Okapový chodník - textilie proti prorůstání 45g/m2 | m2 | 21.318 | 0 | 0 | 0 | 0 | 0 | 0 |  |  | 2 | 1 | 1 | 1 | 1 | 0 | 0 | 0 | 0 | 0 | 1 | 1
| Celkem za | 63 Podlahy a podlahové konstrukce |  |  |  | 0 |  | 9.9543 |  | 0 |  |  | 4 |  |  |  |  | 0 | 0 | 0 | 0 | 0
Díl: | 64 | Výplně otvorů | [10 empty] | 1
62 | 648991113R00 | Osazení parapet.desek plast. a lamin. š.nad 20cm | m | 46.95 | 0 | 0 | 0.00222 | 0.10423 | 0 | 0 |  |  | 2 | 1 | 1 | 1 | 1 | 0 | 0 | 0 | 0 | 0 | 1 | 1
|  | 11*0,55 |  | 6.05 | [7 empty] | 11*0,55
|  | 6*0,55 |  | 3.3 | [7 empty] | 6*0,55
|  | 3*0,6 |  | 1.8 | [7 empty] | 3*0,6
|  | 8*0,6 |  | 4.8 | [7 empty] | 8*0,6
|  | 1*1 |  | 1 | [7 empty] | 1*1
|  | 2*1,2 |  | 2.4 | [7 empty] | 2*1,2
|  | 1,2*2 |  | 2.4 | [7 empty] | 1,2*2
|  | 1,2*2 |  | 2.4 | [7 empty] | 1,2*2
|  | 3*1,35 |  | 4.05 | [7 empty] | 3*1,35
|  | 3*1,35 |  | 4.05 | [7 empty] | 3*1,35
|  | 3*2,1 |  | 6.3 | [7 empty] | 3*2,1
|  | 2*2,1 |  | 4.2 | [7 empty] | 2*2,1
|  | 2*2,1 |  | 4.2 | [7 empty] | 2*2,1
63 | 60780015V | Parapet interiér š. 375 mm s nosem | m | 3.465 | 0 | 0 | 0.00486 | 0.01684 |  | 0 |  |  | 2 | 3 | 1 | 60780015V | 1 | 0 | 0 | 0 | 0 | 0 | 3 | 1
|  | 6*0,55*1,05 |  | 3.465 | [7 empty] | 6*0,55*1,05
64 | 60780016V | Parapet interiér š. 425 mm s nosem | m | 13.02 | 0 | 0 | 0.00567 | 0.073823 |  | 0 |  |  | 2 | 3 | 1 | 60780016V | 1 | 0 | 0 | 0 | 0 | 0 | 3 | 1
|  | 8*0,6*1,05 |  | 5.04 | [7 empty] | 8*0,6*1,05
|  | 1*1*1,05 |  | 1.05 | [7 empty] | 1*1*1,05
|  | 1,2*2*1,05 |  | 2.52 | [7 empty] | 1,2*2*1,05
|  | 2,1*2*1,05 |  | 4.41 | [7 empty] | 2,1*2*1,05
65 | 60780018V | Parapet interiér š. 525 mm s nosem | m | 6.7725 | 0 | 0 | 0.00688 | 0.046595 |  | 0 |  |  | 2 | 3 | 7 | 60780018V | 1 | 0 | 0 | 0 | 0 | 0 | 3 | 7
|  | 1,2*2*1,05 |  | 2.52 | [7 empty] | 1,2*2*1,05
|  | 1,35*3*1,05 |  | 4.2525 | [7 empty] | 1,35*3*1,05
66 | 60780019V | Parapet interiér š. 625 mm s nosem | m | 23.52 | 0 | 0 | 0.00749 | 0.17616 |  | 0 |  |  | 2 | 3 | 1 | 60780019V | 1 | 0 | 0 | 0 | 0 | 0 | 3 | 1
|  | 0,55*11*1,05 |  | 6.3525 | [7 empty] | 0,55*11*1,05
|  | 0,6*3*1,05 |  | 1.89 | [7 empty] | 0,6*3*1,05
|  | 1,35*3*1,05 |  | 4.2525 | [7 empty] | 1,35*3*1,05
|  | 2,1*3*1,05 |  | 6.615 | [7 empty] | 2,1*3*1,05
|  | 2,1*2*1,05 |  | 4.41 | [7 empty] | 2,1*2*1,05
67 | 60780020V | Parapet interiér š. 675 mm s nosem | m | 2.52 | 0 | 0 | 0.00749 | 0.018875 |  | 0 |  |  | 2 | 3 | 1 | 60780020V | 1 | 0 | 0 | 0 | 0 | 0 | 3 | 1
|  | 1,2*2*1,05 |  | 2.52 | [7 empty] | 1,2*2*1,05
|  | 0 |  | 0 | [7 empty] | 0
|  | 0 |  | 0 | [7 empty] | 0
|  | 0 |  | 0 | [7 empty] | 0
68 | 60780050V | Krytka boční pro parapet | kus | 96 | 0 | 0 | 2e-05 | 0.00192 |  | 0 |  |  | 2 | 3 | 1 | 60780050V | 1 | 0 | 0 | 0 | 0 | 0 | 3 | 1
|  | (11+6+3+8+1+2+2+2+3+3+3+2+2)*2 |  | 96 | [7 empty] | (11+6+3+8+1+2+2+2+3+3+3+2+2)*2
| Celkem za | 64 Výplně otvorů |  |  |  | 0 |  | 0.43845 |  | 0 |  |  | 4 |  |  |  |  | 0 | 0 | 0 | 0 | 0
Díl: | 8 | Trubní vedení | [10 empty] | 1
69 | 871313121R00 | Montáž trub z plastu, gumový kroužek, DN 150 | m | 10 | 0 | 0 | 0 | 0 | 0 | 0 |  |  | 2 | 1 | 1 | 1 | 1 | 0 | 0 | 0 | 0 | 0 | 1 | 1
70 | 877313123R00 | Montáž tvarovek jednoos. plast. gum.kroužek DN 150 | kus | 2 | 0 | 0 | 1e-05 | 2e-05 | 0 | 0 |  |  | 2 | 1 | 1 | 1 | 1 | 0 | 0 | 0 | 0 | 0 | 1 | 1
71 | 892561111R00 | Zkouška těsnosti kanalizace DN do 125, vodou | m | 10 | 0 | 0 | 0 | 0 | 0 | 0 |  |  | 2 | 1 | 1 | 1 | 1 | 0 | 0 | 0 | 0 | 0 | 1 | 1
72 | 01 | Napojení na stávající deštovou kanalizaci | kus | 2 | 0 | 0 | 0 | 0 |  | 0 |  |  | 2 | 12 | 0 | 195 | 1 | 0 | 0 | 0 | 0 | 0 | 12 | 0
73 | 28611149.A | Trubka PVC kanalizační hladká d125x3,0x5000mm SN4 | kus | 2.03 | 0 | 0 | 0.0085 | 0.017255 |  | 0 |  |  | 2 | 3 | 1 | 28611149.A | 1 | 0 | 0 | 0 | 0 | 0 | 3 | 1
|  | 2*1,015 |  | 2.03 | [7 empty] | 2*1,015
74 | 28651657.A | Koleno kanalizační KGB 125/ 45° PVC | kus | 2 | 0 | 0 | 0.00038 | 0.00076 |  | 0 |  |  | 2 | 3 | 1 | 28651657.A | 1 | 0 | 0 | 0 | 0 | 0 | 3 | 1
| Celkem za | 8 Trubní vedení |  |  |  | 0 |  | 0.018035 |  | 0 |  |  | 4 |  |  |  |  | 0 | 0 | 0 | 0 | 0
Díl: | 91 | Doplňující práce na komunikaci | [10 empty] | 1
75 | 916561111R00 | Osazení záhon.obrubníků do lože z C 12/15 s opěrou | m | 10.13 | 0 | 0 | 0.11221 | 1.1367 | 0 | 0 |  |  | 2 | 1 | 1 | 1 | 1 | 0 | 0 | 0 | 0 | 0 | 1 | 1
|  | 6,64+3,49 |  | 10.13 | [7 empty] | 6,64+3,49
76 | 919735112R00 | Řezání stávajícího živičného krytu tl. 5 - 10 cm B10 | m | 17.6 | 0 | 0 | 0 | 0 | 0 | 0 |  |  | 2 | 1 | 1 | 1 | 1 | 0 | 0 | 0 | 0 | 0 | 1 | 1
| Celkem za | 91 Doplňující práce na komunikaci |  |  |  | 0 |  | 1.1367 |  | 0 |  |  | 4 |  |  |  |  | 0 | 0 | 0 | 0 | 0
Díl: | 93 | Dokončovací práce inženýrskách staveb | [10 empty] | 1
77 | 931961115RRV | Vložky do dilatačních spár, polystyren, tl 20 mm | m2 | 0.96 | 0 | 0 | 0.00058 | 0.0005568 | 0 | 0 |  |  | 2 | 1 | 1 | 1 | 1 | 0 | 0 | 0 | 0 | 0 | 1 | 1
|  | 0,6*0,8*2 |  | 0.96 | [7 empty] | 0,6*0,8*2
| Celkem za | 93 Dokončovací práce inženýrskách staveb |  |  |  | 0 |  | 0.0005568 |  | 0 |  |  | 4 |  |  |  |  | 0 | 0 | 0 | 0 | 0
Díl: | 94 | Lešení a stavební výtahy | [10 empty] | 1
78 | 941941041R00 | Montáž lešení leh.řad.s podlahami,š.1,2 m, H 10 m | m2 | 759.98 | 0 | 0 | 0.01838 | 13.9684 | 0 | 0 |  |  | 2 | 1 | 1 | 1 | 1 | 0 | 0 | 0 | 0 | 0 | 1 | 1
|  | Včetně kotvení lešení. | [8 empty] | Včetně kotvení lešení. |  | 3
|  | (19,08+3+18,53+3)*9*2 |  | 784.98 | [7 empty] | (19,08+3+18,53+3)*9*2
|  | -5*5 |  | -25 | [7 empty] | -5*5
79 | 941941291R00 | Příplatek za každý měsíc použití lešení k pol.1041 | m2 | 1519.96 | 0 | 0 | 0.00097 | 1.4744 | 0 | 0 |  |  | 2 | 1 | 1 | 1 | 1 | 0 | 0 | 0 | 0 | 0 | 1 | 1
|  | 759,9800*2 |  | 1519.96 | [7 empty] | 759,9800*2
80 | 941941841R00 | Demontáž lešení leh.řad.s podlahami,š.1,2 m,H 10 m | m2 | 759.98 | 0 | 0 | 0 | 0 | 0 | 0 |  |  | 2 | 1 | 1 | 1 | 1 | 0 | 0 | 0 | 0 | 0 | 1 | 1
81 | 941955002R00 | Lešení lehké pomocné, výška podlahy do 1,9 m | m2 | 15 | 0 | 0 | 0.00158 | 0.0237 | 0 | 0 |  |  | 2 | 1 | 1 | 1 | 1 | 0 | 0 | 0 | 0 | 0 | 1 | 1
82 | 944944011R00 | Montáž ochranné sítě z umělých vláken | m2 | 759.98 | 0 | 0 | 0 | 0 | 0 | 0 |  |  | 2 | 1 | 1 | 1 | 1 | 0 | 0 | 0 | 0 | 0 | 1 | 1
83 | 944944031R00 | Příplatek za každý měsíc použití sítí k pol. 4011 | m2 | 1519.96 | 0 | 0 | 0 | 0 | 0 | 0 |  |  | 2 | 1 | 1 | 1 | 1 | 0 | 0 | 0 | 0 | 0 | 1 | 1
|  | 759,9800*2 |  | 1519.96 | [7 empty] | 759,9800*2
84 | 944944081R00 | Demontáž ochranné sítě z umělých vláken | m2 | 759.98 | 0 | 0 | 0 | 0 | 0 | 0 |  |  | 2 | 1 | 1 | 1 | 1 | 0 | 0 | 0 | 0 | 0 | 1 | 1
| Celkem za | 94 Lešení a stavební výtahy |  |  |  | 0 |  | 15.4665 |  | 0 |  |  | 4 |  |  |  |  | 0 | 0 | 0 | 0 | 0
Díl: | 95 | Dokončovací konstrukce na pozemních stavbách | [10 empty] | 1
85 | 952901111R00 | Vyčištění budov o výšce podlaží do 4 m | m2 | 180.03 | 0 | 0 | 4e-05 | 0.0072012 | 0 | 0 |  |  | 2 | 1 | 1 | 1 | 1 | 0 | 0 | 0 | 0 | 0 | 1 | 1
|  | půda:180,03 |  | 180.03 | [7 empty] | půda:180,03
86 | D6 | Demontáž větrací mřížky | kus | 1 | 0 | 0 | 0 | 0 |  | 0 |  |  | 2 | 12 | 0 | 109 | 1 | 0 | 0 | 0 | 0 | 0 | 12 | 0
87 | V01 | D+M plastová krycí mřížka d 50 mm včetně prodloužení plast. trubkou d 50 mm, délka 140 mm | kus | 2 | 0 | 0 | 0 | 0 |  | 0 |  |  | 2 | 12 | 0 | 9 | 1 | 0 | 0 | 0 | 0 | 0 | 12 | 0
88 | V02 | D+M plastová krycí mřížka d 100 mm včetně prodloužení plast. trubkou d 100 mm, délka 140 mm | kus | 2 | 0 | 0 | 0 | 0 |  | 0 |  |  | 2 | 12 | 0 | 10 | 1 | 0 | 0 | 0 | 0 | 0 | 12 | 0
89 | V03 | D+Mplechová krycí mřížka osazená na líc fasády rozměr 500x300 mm | kus | 1 | 0 | 0 | 0 | 0 |  | 0 |  |  | 2 | 12 | 0 | 11 | 1 | 0 | 0 | 0 | 0 | 0 | 12 | 0
90 | V04 | D+M plastová krycí mřížka osazená na líc fasády rozměr 150x300 mm | kus | 1 | 0 | 0 | 0 | 0 |  | 0 |  |  | 2 | 12 | 0 | 12 | 1 | 0 | 0 | 0 | 0 | 0 | 12 | 0
91 | V05 | D+M plastová dvířka osazená na líc fasády rozměr 300x300 mm | kus | 1 | 0 | 0 | 0 | 0 |  | 0 |  |  | 2 | 12 | 0 | 13 | 1 | 0 | 0 | 0 | 0 | 0 | 12 | 0
| Celkem za | 95 Dokončovací konstrukce na pozemních stavbách |  |  |  | 0 |  | 0.0072012 |  | 0 |  |  | 4 |  |  |  |  | 0 | 0 | 0 | 0 | 0
Díl: | 96 | Bourání konstrukcí | [10 empty] | 1
92 | 962032631R00 | Bourání zdiva komínového z cihel na MVC | m3 | 0.396 | 0 | 0 | 0 | 0 | -1.594 | -0.63122 |  |  | 2 | 1 | 1 | 1 | 1 | 0 | 0 | 0 | 0 | 0 | 1 | 1
|  | 0,6*0,6*1,1 |  | 0.396 | [7 empty] | 0,6*0,6*1,1
93 | 965081113R00 | Bourání dlažeb z dlaždic půdních plochy nad 1 m2 | m2 | 180.03 | 0 | 0 | 0 | 0 | -0.045 | -8.1014 |  |  | 2 | 1 | 1 | 1 | 1 | 0 | 0 | 0 | 0 | 0 | 1 | 1
|  | 10,2*17,65 |  | 180.03 | [7 empty] | 10,2*17,65
94 | 965082933R00 | Odstranění násypu tl. do 20 cm, plocha nad 2 m2 | m3 | 180.03 | 0 | 0 | 0 | 0 | -1.4 | -252.042 |  |  | 2 | 1 | 1 | 1 | 1 | 0 | 0 | 0 | 0 | 0 | 1 | 1
95 | 966031313R00 | Bourání říms cihelných tl. 30 cm, vyložení 25 cm | m | 90 | 0 | 0 | 0 | 0 | -0.082 | -7.38 |  |  | 2 | 1 | 1 | 1 | 1 | 0 | 0 | 0 | 0 | 0 | 1 | 1
96 | 967031142R0V | Přisekání rovných ostění, nadpraží a parapetů B3, B4 | m2 | 30.99 | 0 | 0 | 0 | 0 | -0.059 | -1.8284 |  |  | 2 | 1 | 1 | 1 | 1 | 0 | 0 | 0 | 0 | 0 | 1 | 1
|  | (0,9+0,3)*2*0,2*10 |  | 4.8 | [7 empty] | (0,9+0,3)*2*0,2*10
|  | (0,55+1)*2*0,2*1 |  | 0.62 | [7 empty] | (0,55+1)*2*0,2*1
|  | (0,55+0,6)*2*0,2*1 |  | 0.46 | [7 empty] | (0,55+0,6)*2*0,2*1
|  | (0,6+0,6)*2*0,2*1 |  | 0.48 | [7 empty] | (0,6+0,6)*2*0,2*1
|  | (1+1,1)*2*0,2*1 |  | 0.84 | [7 empty] | (1+1,1)*2*0,2*1
|  | (1,2+1,1)*2*0,2*1 |  | 0.92 | [7 empty] | (1,2+1,1)*2*0,2*1
|  | (1,2+1,2)*2*0,2*2 |  | 1.92 | [7 empty] | (1,2+1,2)*2*0,2*2
|  | (1,2+1,1)*2*0,2*1 |  | 0.92 | [7 empty] | (1,2+1,1)*2*0,2*1
|  | (1,2+1,5)*2*0,2*1 |  | 1.08 | [7 empty] | (1,2+1,5)*2*0,2*1
|  | 1,35*4*0,2*2 |  | 2.16 | [7 empty] | 1,35*4*0,2*2
|  | (1,35+1,5)*4*2*0,2 |  | 4.56 | [7 empty] | (1,35+1,5)*4*2*0,2
|  | (2,1+1,5)*2*0,2*7 |  | 10.08 | [7 empty] | (2,1+1,5)*2*0,2*7
|  | (2,1*2+1,1)*0,2 |  | 1.06 | [7 empty] | (2,1*2+1,1)*0,2
|  | (2,1*2+1,25)*0,2 |  | 1.09 | [7 empty] | (2,1*2+1,25)*0,2
97 | 968061112R00 | Vyvěšení dřevěných okenních křídel pl. do 1,5 m2 | kus | 56 | 0 | 0 | 0 | 0 | 0 | 0 |  |  | 2 | 1 | 1 | 1 | 1 | 0 | 0 | 0 | 0 | 0 | 1 | 1
|  | 10*2 |  | 20 | [7 empty] | 10*2
|  | 1+1+1+1+1+2+1 |  | 8 | [7 empty] | 1+1+1+1+1+2+1
|  | 1*2+1*2+1*2+2*2+2*2+5*2+2*2 |  | 28 | [7 empty] | 1*2+1*2+1*2+2*2+2*2+5*2+2*2
98 | 968061126R00 | Vyvěšení dřevěných dveřních křídel pl. nad 2 m2 | kus | 2 | 0 | 0 | 0 | 0 | 0 | 0 |  |  | 2 | 1 | 1 | 1 | 1 | 0 | 0 | 0 | 0 | 0 | 1 | 1
99 | 968062354R00 | Vybourání dřevěných rámů oken dvojitých pl. 1 m2 | m2 | 1.24 | 0 | 0 | 0.00219 | 0.0027156 | -0.075 | -0.093 |  |  | 2 | 1 | 1 | 1 | 1 | 0 | 0 | 0 | 0 | 0 | 1 | 1
|  | 0,55*1*1 |  | 0.55 | [7 empty] | 0,55*1*1
|  | 0,55*0,6*1 |  | 0.33 | [7 empty] | 0,55*0,6*1
|  | 0,6*0,6*1 |  | 0.36 | [7 empty] | 0,6*0,6*1
100 | 968062355R00 | Vybourání dřevěných rámů oken dvojitých pl. 2 m2 | m2 | 10.3625 | 0 | 0 | 0.001 | 0.010363 | -0.062 | -0.64248 |  |  | 2 | 1 | 1 | 1 | 1 | 0 | 0 | 0 | 0 | 0 | 1 | 1
|  | 1*1,1 |  | 1.1 | [7 empty] | 1*1,1
|  | 1,2*1,1 |  | 1.32 | [7 empty] | 1,2*1,1
|  | 1,2*1,2*2 |  | 2.88 | [7 empty] | 1,2*1,2*2
|  | 1,2*1,2*1 |  | 1.44 | [7 empty] | 1,2*1,2*1
|  | 1,2*1,5*1 |  | 1.8 | [7 empty] | 1,2*1,5*1
|  | 1,35*1,35 |  | 1.8225 | [7 empty] | 1,35*1,35
101 | 968062356R00 | Vybourání dřevěných rámů oken dvojitých pl. 4 m2 | m2 | 26.1 | 0 | 0 | 0.00092 | 0.024012 | -0.054 | -1.4094 |  |  | 2 | 1 | 1 | 1 | 1 | 0 | 0 | 0 | 0 | 0 | 1 | 1
|  | 1,35*1,5*2 |  | 4.05 | [7 empty] | 1,35*1,5*2
|  | 2,1*1,5*5 |  | 15.75 | [7 empty] | 2,1*1,5*5
|  | 2,1*1,5*2 | [9 empty] | 2,1*1,5*2
102 | 968072456R00 | Vybourání kovových dveřních zárubní pl. nad 2 m2 | m2 | 4.2 | 0 | 0 | 0.001 | 0.0042 | 0 | 0 |  |  | 2 | 1 | 1 | 1 | 1 | 0 | 0 | 0 | 0 | 0 | 1 | 1
|  | 1*2,1*2 |  | 4.2 | [7 empty] | 1*2,1*2
103 | 968083002R00 | Vybourání plastových oken do 2 m2 | m2 | 5.7375 | 0 | 0 | 0.001 | 0.0057375 | -0.03492 | -0.20035 |  |  | 2 | 1 | 1 | 1 | 1 | 0 | 0 | 0 | 0 | 0 | 1 | 1
|  | 1,35*1,35 |  | 1.8225 | [7 empty] | 1,35*1,35
|  | 1,35*1,45*2 |  | 3.915 | [7 empty] | 1,35*1,45*2
104 | 968095002R00 | Bourání parapetů dřevěných š. do 50 cm | m | 46.95 | 0 | 0 | 0 | 0 | -0.01507 | -0.70754 |  |  | 2 | 1 | 0 | 0 | 1 | 0 | 0 | 0 | 0 | 0 | 1 | 0
105 | 01 | Ubourání prahu pro snížení dveří 1000x300mm | kus | 1 | 0 | 0 | 0 | 0 |  | 0 |  |  | 2 | 12 | 0 | 123 | 1 | 0 | 0 | 0 | 0 | 0 | 12 | 0
106 | B7 | Vybourání - osekání nápisu NÁRODNÍ VÝBOR | kus | 1 | 0 | 0 | 0 | 0 |  | 0 |  |  | 2 | 12 | 0 | 92 | 1 | 0 | 0 | 0 | 0 | 0 | 12 | 0
107 | D17 | Demontáž a zpětná montáž pamětní desky | kus | 1 | 0 | 0 | 0 | 0 |  | 0 |  |  | 2 | 12 | 0 | 120 | 1 | 0 | 0 | 0 | 0 | 0 | 12 | 0
| Celkem za | 96 Bourání konstrukcí |  |  |  | 0 |  | 0.047028 |  | -273.0357 |  |  | 4 |  |  |  |  | 0 | 0 | 0 | 0 | 0
Díl: | 97 | Prorážení otvorů | [10 empty] | 1
108 | 978015200 | Vyčištění spar | m2 | 30 | 0 | 0 | 0 | 0 | -0.059 | -1.77 |  |  | 2 | 1 | 1 | 1 | 1 | 0 | 0 | 0 | 0 | 0 | 1 | 1
109 | 978015231R00 | Otlučení omítek vnějších MVC v složit.1-4 do 20 % | m2 | 634.206 | 0 | 0 | 0 | 0 | -0.01 | -6.3421 |  |  | 2 | 1 | 1 | 1 | 1 | 0 | 0 | 0 | 0 | 0 | 1 | 1
110 | 978015291R00 | Otlučení omítek vnějších MVC v složit.1-4 do 100 % | m2 | 30 | 0 | 0 | 0 | 0 | -0.059 | -1.77 |  |  | 2 | 1 | 1 | 1 | 1 | 0 | 0 | 0 | 0 | 0 | 1 | 1
| Celkem za | 97 Prorážení otvorů |  |  |  | 0 |  | 0 |  | -9.8821 |  |  | 4 |  |  |  |  | 0 | 0 | 0 | 0 | 0
Díl: | 99 | Staveništní přesun hmot | [10 empty] | 1
111 | 998223011R00 | Přesun hmot, pozemní komunikace, kryt dlážděný | t | 103.2721 | 0 | 0 | 0 | 0 |  | 0 |  |  | 2 | 7 | 1 | 2 | 1 | 0 | 0 | 0 | 0 | 0 | 7 | 1
112 | 999281211R00 | Přesun hmot, opravy vněj. plášťů výšky do 25 m | t | 103.2721 | 0 | 0 | 0 | 0 |  | 0 |  |  | 2 | 7 | 1 | 2 | 1 | 0 | 0 | 0 | 0 | 0 | 7 | 1
| Celkem za | 99 Staveništní přesun hmot |  |  |  | 0 |  | 0 |  | 0 |  |  | 4 |  |  |  |  | 0 | 0 | 0 | 0 | 0
Díl: | 711 | Izolace proti vodě | [10 empty] | 1
113 | 711482020RZ1 | Izolační systém , svisle včetně dodávky nopové fólie a doplňků | m2 | 43.53 | 0 | 0 | 0.00071 | 0.030906 | 0 | 0 |  |  | 2 | 1 | 7 | 7 | 2 | 0 | 0 | 0 | 0 | 0 | 1 | 7
|  | 18,53*1 |  | 18.53 | [7 empty] | 18,53*1
|  | 25*1 |  | 25 | [7 empty] | 25*1
114 | 998711201R00 | Přesun hmot pro izolace proti vodě, výšky do 6 m | % |  | 0 | 0 | 0 | 0 |  | 0 |  |  | 2 | 7 | 1002 | 5 | 2 | 0 | 0 | 0 | 0 | 0 | 7 | 1002
| Celkem za | 711 Izolace proti vodě |  |  |  | 0 |  | 0.030906 |  | 0 |  |  | 4 |  |  |  |  | 0 | 0 | 0 | 0 | 0
Díl: | 712 | Živičné krytiny | [10 empty] | 1
115 | 712391172RZ3 | Povlaková krytina střech do 10°, ochran. textilie 1 vrstva - včetně dodávky textilie | m2 | 64.9906 | 0 | 0 | 0.00034 | 0.022097 | 0 | 0 |  |  | 2 | 1 | 7 | 7 | 2 | 0 | 0 | 0 | 0 | 0 | 1 | 7
|  | přístřešek:18,4150 |  | 18.415 | [7 empty] | přístřešek:18,4150
|  | přístavba:45 |  | 45 | [7 empty] | přístavba:45
|  | přístavba-boky:(5-0,435)*0,12 |  | 0.5478 | [7 empty] | přístavba-boky:(5-0,435)*0,12
|  | (9-0,435)*0,12 |  | 1.0278 | [7 empty] | (9-0,435)*0,12
116 | 712370010RAV | Povlaková krytina střech do 30°, termoplasty fólie mPVC tl. 1,5 mm | m2 | 64.9906 | 0 | 0 | 0.00306 | 0.19887 | 0 | 0 |  |  | 2 | 2 | 0 | 0 | 2 | 0 | 0 | 0 | 0 | 0 | 2 | 0
|  | Povlaková krytina včetně předpokládaného podílu vytažení na konstrukci, zesílení koutů a překrytí spár. | [8 empty] | Povlaková krytina včetně předpokládaného podílu vytažení na konstrukci, zesílení koutů a překrytí spár. |  | 3
|  | přístřešek:18,4150 |  | 18.415 | [7 empty] | přístřešek:18,4150
|  | přístavba:45 |  | 45 | [7 empty] | přístavba:45
|  | přístavba-boky:(5-0,435)*0,12 |  | 0.5478 | [7 empty] | přístavba-boky:(5-0,435)*0,12
|  | (9-0,435)*0,12 |  | 1.0278 | [7 empty] | (9-0,435)*0,12
117 | 998712202R00 | Přesun hmot pro povlakové krytiny, výšky do 12 m | % |  | 0 | 0 | 0 | 0 |  | 0 |  |  | 2 | 7 | 1002 | 5 | 2 | 0 | 0 | 0 | 0 | 0 | 7 | 1002
| Celkem za | 712 Živičné krytiny |  |  |  | 0 |  | 0.22097 |  | 0 |  |  | 4 |  |  |  |  | 0 | 0 | 0 | 0 | 0
Díl: | 713 | Izolace tepelné | [10 empty] | 1
118 | 713111111RT2 | Izolace tepelné stropů vrchem kladené volně 2 vrstvy - materiál ve specifikaci | m2 | 213.731 | 0 | 0 | 0 | 0 | 0 | 0 |  |  | 2 | 1 | 7 | 7 | 2 | 0 | 0 | 0 | 0 | 0 | 1 | 7
119 | 713141311R00 | Izolace tepelná střech, EPS, na kotvy | m2 | 32.48 | 0 | 0 | 0.00016 | 0.0051968 | 0 | 0 |  |  | 2 | 1 | 7 | 7 | 2 | 0 | 0 | 0 | 0 | 0 | 1 | 7
|  | 29,37 |  | 29.37 | [7 empty] | 5*9
|  | 4,3*0,26 |  | 1.118 | [7 empty] | 4,3*0,26
|  | 7,67*0,26 |  | 1.9942 | [7 empty] | 7,67*0,26
120 | 28375766.A | Deska polystyrén samozhášivý EPS 100 S (tl. 220 mm) | m3 | 7.2 | 0 | 0 | 0.02 | 0.144 |  | 0 |  |  | 2 | 3 | 7 | 28375766.A | 2 | 0 | 0 | 0 | 0 | 0 | 3 | 7
|  | 29,37*0,22*1,02 |  | 6.5906 | [7 empty] | (5-0,435)*0,22*1,02
|  | 4,3*0,435*0,06*1,02 |  | 0.1145 | [7 empty] | 4,3*0,435*0,06*1,02
|  | 7,67*0,435*0,06*1,02 |  | 0.2042 | [7 empty] | 7,67*0,435*0,06*1,02
|  | 4,3*0,26*0,09*1,02 |  | 0.1026 | [7 empty] | 4,3*0,26*0,09*1,02
|  | 7,67*0,26*0,09*1,02 |  | 0.1831 | [7 empty] | 7,67*0,26*0,09*1,02
121 | 63151406 | Deska z minerální plsti tl. 100 mm | m2 | 218.0056 | 0 | 0 | 0.004 | 0.87202 |  | 0 |  |  | 2 | 3 | 7 | 63151406 | 2 | 0 | 0 | 0 | 0 | 0 | 3 | 7
|  | 213,731*1,02 |  | 218.0056 | [7 empty] | 213,731*1,02
122 | 63151408 | Deska z minerální plsti tl. 120 mm | m2 | 218.0056 | 0 | 0 | 0.0048 | 1.0464 |  | 0 |  |  | 2 | 3 | 7 | 63151408 | 2 | 0 | 0 | 0 | 0 | 0 | 3 | 7
123 | 998713202R00 | Přesun hmot pro izolace tepelné, výšky do 12 m | % |  | 0 | 0 | 0 | 0 |  | 0 |  |  | 2 | 7 | 1002 | 5 | 2 | 0 | 0 | 0 | 0 | 0 | 7 | 1002
| Celkem za | 713 Izolace tepelné |  |  |  | 0 |  | 2.0676 |  | 0 |  |  | 4 |  |  |  |  | 0 | 0 | 0 | 0 | 0
Díl: | 721 | Vnitřní kanalizace | [10 empty] | 1
124 | 721242111R00 | Lapač střešních splavenin PP HL660 DN 100 | kus | 2 | 0 | 0 | 0 | 0 | 0 | 0 |  |  | 2 | 1 | 7 | 7 | 2 | 0 | 0 | 0 | 0 | 0 | 1 | 7
125 | 721242803R00 | Demontáž lapače střešních splavenin DN 100 | kus | 1 | 0 | 0 | 0 | 0 | -0.02113 | -0.02113 |  |  | 2 | 1 | 7 | 7 | 2 | 0 | 0 | 0 | 0 | 0 | 1 | 7
126 | 01 | Demontáž, posunutí a zpětná montáž lapače střešníc splavenin | kus | 4 | 0 | 0 | 0 | 0 |  | 0 |  |  | 2 | 12 | 0 | 225 | 2 | 0 | 0 | 0 | 0 | 0 | 12 | 0
127 | 998721201R00 | Přesun hmot pro vnitřní kanalizaci, výšky do 6 m | % |  | 0 | 0 | 0 | 0 |  | 0 |  |  | 2 | 7 | 1002 | 5 | 2 | 0 | 0 | 0 | 0 | 0 | 7 | 1002
| Celkem za | 721 Vnitřní kanalizace |  |  |  | 0 |  | 0 |  | -0.02113 |  |  | 4 |  |  |  |  | 0 | 0 | 0 | 0 | 0
Díl: | 762 | Konstrukce tesařské | [10 empty] | 1
128 | 762085140R00 | Hoblování viditelných částí krovu čtyřstranné | m | 64.328 | 0 | 0 | 0 | 0 | 0 | 0 |  |  | 2 | 1 | 7 | 7 | 2 | 0 | 0 | 0 | 0 | 0 | 1 | 7
|  | 6+11+6,717+40,611 |  | 64.328 | [7 empty] | 6+11+6,717+40,611
129 | 762112110R00 | Montáž konstrukce stěn z řeziva hraněn. do 120 cm2 | m | 6 | 0 | 0 | 0.0002 | 0.0012 | 0 | 0 |  |  | 2 | 1 | 7 | 7 | 2 | 0 | 0 | 0 | 0 | 0 | 1 | 7
|  | 6*1 |  | 6 | [7 empty] | 6*1
130 | 762112120R00 | Montáž konstrukce stěn z řeziva hraněn. do 224 cm2 | m | 11 | 0 | 0 | 0.0002 | 0.0022 | 0 | 0 |  |  | 2 | 1 | 7 | 7 | 2 | 0 | 0 | 0 | 0 | 0 | 1 | 7
|  | 5*2,2 |  | 11 | [7 empty] | 5*2,2
131 | 762195000R00 | Spojovací a ochranné prostředky pro montáž stěn | m3 | 0.256 | 0 | 0 | 0.01549 | 0.0039654 | 0 | 0 |  |  | 2 | 1 | 7 | 7 | 2 | 0 | 0 | 0 | 0 | 0 | 1 | 7
|  | 0,14*0,14*5*2 |  | 0.196 | [7 empty] | 0,14*0,14*5*2
|  | 0,1*0,1*6*1 |  | 0.06 | [7 empty] | 0,1*0,1*6*1
132 | 762332110R00 | Montáž vázaných krovů pravidelných do 120 cm2 | m | 6.717 | 0 | 0 | 0.00099 | 0.0066498 | 0 | 0 |  |  | 2 | 1 | 0 | 0 | 2 | 0 | 0 | 0 | 0 | 0 | 1 | 0
|  | 1*4,931 |  | 4.931 | [7 empty] | 1*4,931
|  | 1*1,786 |  | 1.786 | [7 empty] | 1*1,786
133 | 762332120R00 | Montáž vázaných krovů pravidelných do 224 cm2 | m | 40.611 | 0 | 0 | 0.00099 | 0.040205 | 0 | 0 |  |  | 2 | 1 | 7 | 7 | 2 | 0 | 0 | 0 | 0 | 0 | 1 | 7
|  | 10*2,244 |  | 22.44 | [7 empty] | 10*2,244
|  | 2*1,726 |  | 3.452 | [7 empty] | 2*1,726
|  | 2*1,202 |  | 2.404 | [7 empty] | 2*1,202
|  | 1*3,08 |  | 3.08 | [7 empty] | 1*3,08
|  | 1*6,23 |  | 6.23 | [7 empty] | 1*6,23
|  | 1*3,005 |  | 3.005 | [7 empty] | 1*3,005
134 | 762342202RT2 | Montáž laťování střech, vzdálenost latí do 22 cm včetně dodávky řeziva, latě 3/5 cm | m2 | 213.731 | 0 | 0 | 0.00413 | 0.88271 | 0 | 0 |  |  | 2 | 1 | 7 | 7 | 2 | 0 | 0 | 0 | 0 | 0 | 1 | 7
135 | 762395000R00 | Spojovací a ochranné prostředky pro střechy | m3 | 0.714 | 0 | 0 | 0.02357 | 0.016829 | 0 | 0 |  |  | 2 | 1 | 7 | 7 | 2 | 0 | 0 | 0 | 0 | 0 | 1 | 7
|  | 0,97-0,256 |  | 0.714 | [7 empty] | 0,97-0,256
136 | 762810044V | Záklop OSB 18 P+D na rošt šroub | m2 | 23.6219 | 0 | 0 | 0.01142 | 0.26976 | 0 | 0 |  |  | 2 | 1 | 7 | 7 | 2 | 0 | 0 | 0 | 0 | 0 | 1 | 7
|  | přístřešek:18,4150 |  | 18.415 | [7 empty] | přístřešek:18,4150
|  | atika:4,3*0,435 |  | 1.8705 | [7 empty] | atika:4,3*0,435
|  | 7,67*0,435 |  | 3.3365 | [7 empty] | 7,67*0,435
137 | 762810046V | Záklop OSB 22 P+D na rošt šroub | m2 | 89.7931 | 0 | 0 | 0.01402 | 1.2589 | 0 | 0 |  |  | 2 | 1 | 7 | 7 | 2 | 0 | 0 | 0 | 0 | 0 | 1 | 7
|  | pochůzí lávky:50 |  | 50 | [7 empty] | pochůzí lávky:50
|  | přístavba:45 |  | 45 | [7 empty] | přístavba:45
|  | atika:-4,3*0,435 |  | -1.8705 | [7 empty] | atika:-4,3*0,435
|  | -7,67*0,435 |  | -3.3365 | [7 empty] | -7,67*0,435
138 | 762811210RTV | Montáž záklopu, vrchní na sraz, hrubá prkna včetně dodávky řeziva, prkna tl. 25 mm | m2 | 213.731 | 0 | 0 | 0.01426 | 3.0478 | 0 | 0 |  |  | 2 | 1 | 7 | 7 | 2 | 0 | 0 | 0 | 0 | 0 | 1 | 7
139 | 762811811R00 | Demontáž záklopů z hrubých prken tl. do 3,2 cm | m2 | 213.731 | 0 | 0 | 0 | 0 | -0.014 | -2.9922 |  |  | 2 | 1 | 7 | 7 | 2 | 0 | 0 | 0 | 0 | 0 | 1 | 7
|  | 10,94*18,783 |  | 205.486 | [7 empty] | 10,94*18,783
|  | 1,7*4,85 |  | 8.245 | [7 empty] | 1,7*4,85
140 | 762841811R00 | Demontáž podbíjení obkladů stropů bez omítky | m2 | 18.4915 | 0 | 0 | 0.00016 | 0.0029586 | -0.014 | -0.25888 |  |  | 2 | 1 | 0 | 0 | 2 | 0 | 0 | 0 | 0 | 0 | 1 | 0
|  | 8,7*0,5 |  | 4.35 | [7 empty] | 8,7*0,5
|  | 6,3*0,5 |  | 3.15 | [7 empty] | 6,3*0,5
|  | 1,6*0,5*2 |  | 1.6 | [7 empty] | 1,6*0,5*2
|  | 18,783*0,5 |  | 9.3915 | [7 empty] | 18,783*0,5
141 | 762911121R00 | Impregnace řeziva tlakovakuová fungicidním prostředkem | m3 | 3.6614 | 0 | 0 | 0.0165 | 0.060413 | 0 | 0 |  |  | 2 | 1 | 7 | 7 | 2 | 0 | 0 | 0 | 0 | 0 | 1 | 7
|  | přístřešek:0,97 |  | 0.97 | [7 empty] | přístřešek:0,97
|  | laťování:180,0300*3,3*0,05*0,03 |  | 0.8911 | [7 empty] | laťování:180,0300*3,3*0,05*0,03
|  | stávající konstrukce:180,03*0,01 |  | 1.8003 | [7 empty] | stávající konstrukce:180,03*0,01
142 | 60511081 | Řezivo SM | m3 | 1.067 | 0 | 0 | 0.55 | 0.58685 |  | 0 |  |  | 2 | 3 | 7 | 60511081 | 2 | 0 | 0 | 0 | 0 | 0 | 3 | 7
|  | 0,97*1,1 |  | 1.067 | [7 empty] | 0,97*1,1
143 | 998762202R00 | Přesun hmot pro tesařské konstrukce, výšky do 12 m | % |  | 0 | 0 | 0 | 0 |  | 0 |  |  | 2 | 7 | 1002 | 5 | 2 | 0 | 0 | 0 | 0 | 0 | 7 | 1002
| Celkem za | 762 Konstrukce tesařské |  |  |  | 0 |  | 6.1804 |  | -3.2511 |  |  | 4 |  |  |  |  | 0 | 0 | 0 | 0 | 0
Díl: | 764 | Konstrukce klempířské | [10 empty] | 1
144 | 764311822R00 | Demont. krytiny, tabule 2 x 1 m, nad 25 m2, do 30° | m2 | 54 | 0 | 0 | 0 | 0 | -0.00732 | -0.39528 |  |  | 2 | 1 | 7 | 7 | 2 | 0 | 0 | 0 | 0 | 0 | 1 | 7
|  | D24:6*9 |  | 54 | [7 empty] | D24:6*9
145 | 764311822R0V | Demontáž části střešní krytiny | m2 | 6.6 | 0 | 0 | 0 | 0 | -0.00732 | -0.048312 |  |  | 2 | 1 | 7 | 7 | 2 | 0 | 0 | 0 | 0 | 0 | 1 | 7
|  | D23:(5+1,6)*2*0,5 |  | 6.6 | [7 empty] | D23:(5+1,6)*2*0,5
146 | 764352810R00 | Demontáž žlabů půlkruh. rovných, rš 330 mm, do 30° | m | 16 | 0 | 0 | 0 | 0 | -0.00336 | -0.05376 |  |  | 2 | 1 | 7 | 7 | 2 | 0 | 0 | 0 | 0 | 0 | 1 | 7
147 | 764359810R00 | Demontáž kotlíku kónického, sklon do 30° | kus | 2 | 0 | 0 | 0 | 0 | -0.00115 | -0.0023 |  |  | 2 | 1 | 7 | 7 | 2 | 0 | 0 | 0 | 0 | 0 | 1 | 7
148 | 764410850R00 | Demontáž oplechování parapetů,rš od 100 do 330 mm | m | 44.6 | 0 | 0 | 0 | 0 | -0.00135 | -0.06021 |  |  | 2 | 1 | 7 | 7 | 2 | 0 | 0 | 0 | 0 | 0 | 1 | 7
149 | 764421870R00 | Demontáž oplechování říms,rš od 400 do 500 mm | m | 5 | 0 | 0 | 0 | 0 | -0.00252 | -0.0126 |  |  | 2 | 1 | 7 | 7 | 2 | 0 | 0 | 0 | 0 | 0 | 1 | 7
150 | 764430810R00 | Demontáž oplechování zdí, rš do 250 mm | m | 90.8 | 0 | 0 | 0 | 0 | -0.00142 | -0.12894 |  |  | 2 | 1 | 7 | 7 | 2 | 0 | 0 | 0 | 0 | 0 | 1 | 7
151 | 764430850R00 | Demontáž oplechování zdí,rš 600 mm | m | 2 | 0 | 0 | 0 | 0 | -0.00337 | -0.00674 |  |  | 2 | 1 | 7 | 7 | 2 | 0 | 0 | 0 | 0 | 0 | 1 | 7
152 | 764454803R00 | Demontáž odpadních trub kruhových,D 150 mm | m | 40.6 | 0 | 0 | 0 | 0 | -0.00356 | -0.14454 |  |  | 2 | 1 | 7 | 7 | 2 | 0 | 0 | 0 | 0 | 0 | 1 | 7
153 | 764904203R0V | Oplechování kraje střechy r.š. 200 mm ocelový poplastovaný plech s povrchovou úpravou | m | 4 | 0 | 0 | 0.00128 | 0.00512 | 0 | 0 |  |  | 2 | 1 | 7 | 7 | 2 | 0 | 0 | 0 | 0 | 0 | 1 | 7
3
154 | 764908103R0V | Kotlík žlabový kónický ,vel.žlabu 150 mm K-16 | kus | 3 | 0 | 0 | 0.00049 | 0.00147 | 0 | 0 |  |  | 2 | 1 | 7 | 7 | 2 | 0 | 0 | 0 | 0 | 0 | 1 | 7
155 | 764908106R00 | Žlab podokapní půlkruhový r.š.330 mm-K16 ocelový poplastovaný plech s povrchovou úpravou | m | 29 | 0 | 0 | 0.00275 | 0.07975 | 0 | 0 |  |  | 2 | 1 | 7 | 7 | 2 | 0 | 0 | 0 | 0 | 0 | 1 | 7
|  | včetně háku, čela a spojky. | [8 empty] | včetně háku, čela a spojky. |  | 3
156 | 764908111R00 | Odpadní trouby kruhové, D 150 mm-K8 ocelový poplastovaný plech s povrchovou úpravou | m | 43.1 | 0 | 0 | 0.00345 | 0.14869 | 0 | 0 |  |  | 2 | 1 | 7 | 7 | 2 | 0 | 0 | 0 | 0 | 0 | 1 | 7
|  | Dodávka a montáž kruhové odpadní trouby včetně mezikusů, kolen, objímek a zednické výpomoci. | [8 empty] | Dodávka a montáž kruhové odpadní trouby včetně mezikusů, kolen, objímek a zednické výpomoci. |  | 3
3
|  | včetně kolena , objímky, mezikusu a zednické výpomoci. | [8 empty] | včetně kolena , objímky, mezikusu a zednické výpomoci. |  | 3
157 | 764908302R00 | Oplechování parapetů, rš 250 mm ocelový poplastovaný plech s povrchovou úpravou | m | 44.6 | 0 | 0 | 0.00269 | 0.11997 | 0 | 0 |  |  | 2 | 1 | 7 | 7 | 2 | 0 | 0 | 0 | 0 | 0 | 1 | 7
|  | včetně spojovacích prostředků a zednických výpomocí. | [8 empty] | včetně spojovacích prostředků a zednických výpomocí. |  | 3
|  | K1-K7:4*0,6+2*0,65+1*1,05+4*1,25+6*1,4+7*2,15+12*0,95 |  | 44.6 | [7 empty] | K1-K7:4*0,6+2*0,65+1*1,05+4*1,25+6*1,4+7*2,15+12*0,95
158 | 764918222R00 | Z+M.oplech.okapů poplast.pl.na šikmé střeše rš 330 | m | 24.8 | 0 | 0 | 0 | 0 | 0 | 0 |  |  | 2 | 1 | 0 | 0 | 2 | 0 | 0 | 0 | 0 | 0 | 1 | 0
|  | K18,19:8,4+8,4 |  | 16.8 | [7 empty] | K18,19:8,4+8,4
|  | K22:8 |  | 8 | [7 empty] | K22:8
159 | 764918332R00 | Z+M.lemov.z popl.plech.na plochých střech. rš 330 | m | 10.5 | 0 | 0 | 0.00158 | 0.01659 | 0 | 0 |  |  | 2 | 1 | 7 | 7 | 2 | 0 | 0 | 0 | 0 | 0 | 1 | 7
|  | včetně zednické výpomoci. | [8 empty] | včetně zednické výpomoci. |  | 3
|  | K20:10,5 |  | 10.5 | [7 empty] | K20:10,5
160 | 764918925R00 | Z+M úžlabí z ocel.popl. plechu do rš 1000 mm | m | 8 | 0 | 0 | 0 | 0 | 0 | 0 |  |  | 2 | 1 | 7 | 7 | 2 | 0 | 0 | 0 | 0 | 0 | 1 | 7
|  | K21:8 |  | 8 | [7 empty] | K21:8
161 | 764928301R00 | Z+M oplechování zdí z poplast. plechu, rš 250 mm | m | 90.8 | 0 | 0 | 0.00158 | 0.14346 | 0 | 0 |  |  | 2 | 1 | 7 | 7 | 2 | 0 | 0 | 0 | 0 | 0 | 1 | 7
|  | včetně zednické výpomoci. | [8 empty] | včetně zednické výpomoci. |  | 3
|  | K9-K14:0,2*1 |  | 0.2 | [7 empty] | K9-K14:0,2*1
|  | 41 |  | 41 | [7 empty] | 41
|  | 4 |  | 4 | [7 empty] | 4
|  | 4 |  | 4 | [7 empty] | 4
|  | 41 |  | 41 | [7 empty] | 41
|  | 0,6*1 |  | 0.6 | [7 empty] | 0,6*1
162 | 764928305R00 | Z+M oplechování zdí z poplast. plechu, rš 600 mm | m | 2 | 0 | 0 | 0.00158 | 0.00316 | 0 | 0 |  |  | 2 | 1 | 7 | 7 | 2 | 0 | 0 | 0 | 0 | 0 | 1 | 7
|  | včetně zednické výpomoci. | [8 empty] | včetně zednické výpomoci. |  | 3
|  | K15:2*1 |  | 2 | [7 empty] | K15:2*1
163 | 01 | Oplechování styku střech r.š.400 mm ocelový poplastovaný plech s povrchovou úpravou | m | 6 | 0 | 0 | 0 | 0 |  | 0 |  |  | 2 | 12 | 0 | 223 | 2 | 0 | 0 | 0 | 0 | 0 | 12 | 0
164 | D1 | Demontáž oplechování soklu bez náhrady | m | 8.95 | 0 | 0 | 0 | 0 |  | 0 |  |  | 2 | 12 | 0 | 104 | 2 | 0 | 0 | 0 | 0 | 0 | 12 | 0
165 | D13 | Demontáž oplechování římsy | m | 90 | 0 | 0 | 0 | 0 |  | 0 |  |  | 2 | 12 | 0 | 116 | 2 | 0 | 0 | 0 | 0 | 0 | 12 | 0
166 | D25 | Rozebrání části krytiny pro provedení nového oplechování styku dvou střech | m | 10 | 0 | 0 | 0 | 0 |  | 0 |  |  | 2 | 12 | 0 | 224 | 2 | 0 | 0 | 0 | 0 | 0 | 12 | 0
167 | 13851063 | Tabule plechová tl.0,6mm ocelový poplastovaný plech s povrchovou úpravou | m2 | 44.517 | 0 | 0 | 0.0048 | 0.21368 |  | 0 |  |  | 2 | 3 | 7 | 13851063 | 2 | 0 | 0 | 0 | 0 | 0 | 3 | 7
|  | 0,2*0,25*1,1 |  | 0.055 | [7 empty] | 0,2*0,25*1,1
|  | 0,25*41*1,1 |  | 11.275 | [7 empty] | 0,25*41*1,1
|  | 0,22*4*1,1 |  | 0.968 | [7 empty] | 0,22*4*1,1
|  | 0,24*4*1,1 |  | 1.056 | [7 empty] | 0,24*4*1,1
|  | 0,22*41*1,1 |  | 9.922 | [7 empty] | 0,22*41*1,1
|  | 0,6*0,25*1,1 |  | 0.165 | [7 empty] | 0,6*0,25*1,1
|  | 0,55*1*1,1 |  | 0.605 | [7 empty] | 0,55*1*1,1
|  | 8,4*0,2*1,1 |  | 1.848 | [7 empty] | 8,4*0,2*1,1
|  | 8,4*0,22*1,1 |  | 2.0328 | [7 empty] | 8,4*0,22*1,1
|  | 0,23*8,4*1,1 |  | 2.1252 | [7 empty] | 0,23*8,4*1,1
|  | 0,3*10,5*1,1 |  | 3.465 | [7 empty] | 0,3*10,5*1,1
|  | 1*8*1,1 |  | 8.8 | [7 empty] | 1*8*1,1
|  | 0,25*8*1,1 |  | 2.2 | [7 empty] | 0,25*8*1,1
168 | 998764202R00 | Přesun hmot pro klempířské konstr., výšky do 12 m | % |  | 0 | 0 | 0 | 0 |  | 0 |  |  | 2 | 7 | 1002 | 5 | 2 | 0 | 0 | 0 | 0 | 0 | 7 | 1002
| Celkem za | 764 Konstrukce klempířské |  |  |  | 0 |  | 0.7319 |  | -0.85267 |  |  | 4 |  |  |  |  | 0 | 0 | 0 | 0 | 0
Díl: | 766 | Konstrukce truhlářské | [10 empty] | 1
169 | 766601212R00 | Těsnění okenní spáry, ostění, PT páska+ PP páska | m | 154.95 | 0 | 0 | 4e-05 | 0.006198 | 0 | 0 |  |  | 2 | 1 | 7 | 7 | 2 | 0 | 0 | 0 | 0 | 0 | 1 | 7
|  | Vložení parotěsné expanzní pásky a paropropustné expanzní pásky a vyplnění prostoru spáry PU pěnou. Včetně dodávky materiálu. | [8 empty] | Vložení parotěsné expanzní pásky a paropropustné expanzní pásky a vyplnění prostoru spáry PU pěnou. Včetně dodávky materiálu. |  | 3
170 | 766420010RAA | Obklad podhledu palubkami pero-drážka palubky tl 19 mm SM/JD, lakování | m2 | 23.465 | 0 | 0 | 0.0125 | 0.29331 | 0 | 0 |  |  | 2 | 2 | 7 | 7 | 2 | 0 | 0 | 0 | 0 | 0 | 2 | 7
|  | přístřešek:18,4150 |  | 18.415 | [7 empty] | přístřešek:18,4150
|  | stříška hl.budovy:8,5*0,5 |  | 4.25 | [7 empty] | stříška hl.budovy:8,5*0,5
|  | 1,6*0,5 |  | 0.8 | [7 empty] | 1,6*0,5
171 | 01 | D+M svislé stěny přístřešku vč.dveří-dřevěná kce zasklená komůrkovým sklem tl.10 mm | m2 | 24.312 | 0 | 0 | 0 | 0 |  | 0 |  |  | 2 | 12 | 0 | 132 | 2 | 0 | 0 | 0 | 0 | 0 | 12 | 0
|  | (6,64+3,49)*2,4 |  | 24.312 | [7 empty] | (6,64+3,49)*2,4
172 | 998766202R00 | Přesun hmot pro truhlářské konstr., výšky do 12 m | % |  | 0 | 0 | 0 | 0 |  | 0 |  |  | 2 | 7 | 1002 | 5 | 2 | 0 | 0 | 0 | 0 | 0 | 7 | 1002
| Celkem za | 766 Konstrukce truhlářské |  |  |  | 0 |  | 0.29951 |  | 0 |  |  | 4 |  |  |  |  | 0 | 0 | 0 | 0 | 0
Díl: | 767 | Konstrukce zámečnické | [10 empty] | 1
173 | 01 | Úprava plotového dílce - zkrácení pole | kus | 1 | 0 | 0 | 0 | 0 |  | 0 |  |  | 2 | 12 | 0 | 126 | 2 | 0 | 0 | 0 | 0 | 0 | 12 | 0
174 | B5 | Vybourání venkovní mříže 550x1000 mm | kus | 1 | 0 | 0 | 0 | 0 |  | 0 |  |  | 2 | 12 | 0 | 90 | 2 | 0 | 0 | 0 | 0 | 0 | 12 | 0
175 | B8 | Vybourání ocelového profilu-konzoly | kus | 1 | 0 | 0 | 0 | 0 |  | 0 |  |  | 2 | 12 | 0 | 83 | 2 | 0 | 0 | 0 | 0 | 0 | 12 | 0
176 | D10 | Demontáž plechových šablon okolo okeního otvoru 500x1500mm | kus | 2 | 0 | 0 | 0 | 0 |  | 0 |  |  | 2 | 12 | 0 | 113 | 2 | 0 | 0 | 0 | 0 | 0 | 12 | 0
177 | D11 | Demontáž označení uřadu, knihovny a čísla popisného | kus | 3 | 0 | 0 | 0 | 0 |  | 0 |  |  | 2 | 12 | 0 | 114 | 2 | 0 | 0 | 0 | 0 | 0 | 12 | 0
178 | D18 | demontáž stříšky nad zadním vchodem 1200x2000 mm | kus | 1 | 0 | 0 | 0 | 0 |  | 0 |  |  | 2 | 12 | 0 | 121 | 2 | 0 | 0 | 0 | 0 | 0 | 12 | 0
179 | D7 | Demontáž držáků na prapory | kus | 2 | 0 | 0 | 0 | 0 |  | 0 |  |  | 2 | 12 | 0 | 110 | 2 | 0 | 0 | 0 | 0 | 0 | 12 | 0
180 | D8 | Demontáž reklamních poutačů vč.přívodu osvětlení | kus | 2 | 0 | 0 | 0 | 0 |  | 0 |  |  | 2 | 12 | 0 | 111 | 2 | 0 | 0 | 0 | 0 | 0 | 12 | 0
181 | D9 | Demontáž vitrína reklamních skříněk | kus | 7 | 0 | 0 | 0 | 0 |  | 0 |  |  | 2 | 12 | 0 | 112 | 2 | 0 | 0 | 0 | 0 | 0 | 12 | 0
182 | Z1 | D+M krycí plech.dvířka pro rozvaděč 850x510 mm viz. výpis zámečnických konstrukcí | kus | 1 | 0 | 0 | 0 | 0 |  | 0 |  |  | 2 | 12 | 0 | 1 | 2 | 0 | 0 | 0 | 0 | 0 | 12 | 0
183 | Z2 | D+M krycí plech.dvířka pro rozvaděč 1100x510 mm viz. výpis zámečnických konstrukcí | kus | 1 | 0 | 0 | 0 | 0 |  | 0 |  |  | 2 | 12 | 0 | 2 | 2 | 0 | 0 | 0 | 0 | 0 | 12 | 0
184 | Z3 | D+M fasádní držák vlajek pro jednu žerď délka 120 mm, průměr 25 mm, základna 120x120 mm | kus | 2 | 0 | 0 | 0 | 0 |  | 0 |  |  | 2 | 12 | 0 | 3 | 2 | 0 | 0 | 0 | 0 | 0 | 12 | 0
|  | viz. výpis zámečnických konstrukcí | [8 empty] | viz. výpis zámečnických konstrukcí |  | 3
185 | Z4 | D+M vchodová stříška 3000x900 mm viz. výpis zámečnických konstrukcí | kus | 1 | 0 | 0 | 0 | 0 |  | 0 |  |  | 2 | 12 | 0 | 4 | 2 | 0 | 0 | 0 | 0 | 0 | 12 | 0
|  | tl.3 mm, výplň transparentní polykarbonátová deska, nosná konstrukce nažárově pozinkované oceli, integrovaný žlábek vpředu i vzadu | [8 empty] | tl.3 mm, výplň transparentní polykarbonátová deska, nosná konstrukce nažárově pozinkované oceli, integrovaný žlábek vpředu i vzadu |  | 3
186 | 998767202R00 | Přesun hmot pro zámečnické konstr., výšky do 12 m | % |  | 0 | 0 | 0 | 0 |  | 0 |  |  | 2 | 7 | 1002 | 5 | 2 | 0 | 0 | 0 | 0 | 0 | 7 | 1002
| Celkem za | 767 Konstrukce zámečnické |  |  |  | 0 |  | 0 |  | 0 |  |  | 4 |  |  |  |  | 0 | 0 | 0 | 0 | 0
Díl: | 769 | Prvky z plastu | [10 empty] | 1
187 | D1 | D+M venkovní plast. vstupní 1000x2050 mm Uw = 1,2 W/m2K- viz. výpis dveřních výplní | kus | 1 | 0 | 0 | 0 | 0 |  | 0 |  |  | 2 | 12 | 0 | 31 | 2 | 0 | 0 | 0 | 0 | 0 | 12 | 0
|  | Kování:bezpečnostní - nerez - klika-klika s vložkou an univerzální klíč | [8 empty] | Kování:bezpečnostní - nerez - klika-klika s vložkou an univerzální klíč |  | 3
|  | Zasklení: bezpečnostní izolační sklo | [8 empty] | Zasklení: bezpečnostní izolační sklo |  | 3
|  | Barva rámu a křídla:vnitřní:bílá, vnější: hnědá-medová | [8 empty] | Barva rámu a křídla:vnitřní:bílá, vnější: hnědá-medová |  | 3
188 | D2 | D+M venkovní plast. vstupní 1000x2050 mm Uw = 1,2 W/m2K- viz. výpis dveřních výplní | kus | 1 | 0 | 0 | 0 | 0 |  | 0 |  |  | 2 | 12 | 0 | 32 | 2 | 0 | 0 | 0 | 0 | 0 | 12 | 0
|  | Kování:bezpečnostní - nerez - klika-klika s vložkou an univerzální klíč | [8 empty] | Kování:bezpečnostní - nerez - klika-klika s vložkou an univerzální klíč |  | 3
|  | Zasklení: bezpečnostní izolační sklo | [8 empty] | Zasklení: bezpečnostní izolační sklo |  | 3
|  | Barva rámu a křídla:vnitřní:bílá, vnější: hnědá-medová | [8 empty] | Barva rámu a křídla:vnitřní:bílá, vnější: hnědá-medová |  | 3
189 | D3 | D+M vnitřní plast. 900x2050 mm Uw = 1,2 W/m2K- viz. výpis dveřních výplní | kus | 1 | 0 | 0 | 0 | 0 |  | 0 |  |  | 2 | 12 | 0 | 33 | 2 | 0 | 0 | 0 | 0 | 0 | 12 | 0
|  | Kování:nerez - klika-klika s vložkou an univerzální klíč | [8 empty] | Kování:bezpečnostní - nerez - klika-klika s vložkou an univerzální klíč |  | 3
|  | Zasklení: bez zasklení | [8 empty] | Zasklení: bez zasklení |  | 3
|  | Barva rámu a křídla:vnitřní:bílá, vnější: bílá | [8 empty] | Barva rámu a křídla:vnitřní:bílá, vnější: hnědá-medová |  | 3
190 | O1 | Repase dřevěného okna-obroušení, nátěr 900x300 mm-viz. výpis okenních výplní | kus | 10 | 0 | 0 | 0 | 0 |  | 0 |  |  | 2 | 12 | 0 | 14 | 2 | 0 | 0 | 0 | 0 | 0 | 12 | 0
|  | kontrola zasklení a upevnění skla. Očistění stávajícího kování, nátěr 1xZ, 2xE. kování bude promazáno | [8 empty] | kontrola zasklení a upevnění skla. Očistění stávajícího kování, nátěr 1xZ, 2xE. kování bude promazáno |  | 3
191 | O10 | D+M okno tříkř. 2100x1500mm Uw = 0,9 W/m2K otevíravé, sklopné - viz. výpis okenních výplní | kus | 5 | 0 | 0 | 0 | 0 |  | 0 |  |  | 2 | 12 | 0 | 26 | 2 | 0 | 0 | 0 | 0 | 0 | 12 | 0
|  | Kování: celoobvodové - 4 polohové s možností mikroventilace | [8 empty] | Kování: celoobvodové - 4 polohové s možností mikroventilace |  | 3
|  | Zasklení: izolační čiré trojsklo | [8 empty] | Zasklení: izolační čiré trojsklo |  | 3
|  | barva rámu a křídla:vnitřní:bílá, vnější: hnědá-medová | [8 empty] | barva rámu a křídla:vnitřní:bílá, vnější: hnědá-medová |  | 3
192 | O10b | D+M okno tříkř. 2100x1500mm Uw = 0,9 W/m2K otevíravé, sklopné - viz. výpis okenních výplní | kus | 2 | 0 | 0 | 0 | 0 |  | 0 |  |  | 2 | 12 | 0 | 27 | 2 | 0 | 0 | 0 | 0 | 0 | 12 | 0
|  | Kování: celoobvodové - 4 polohové s možností mikroventilace | [8 empty] | Kování: celoobvodové - 4 polohové s možností mikroventilace |  | 3
|  | Zasklení: izolační bezpečnostní čiré trojsklo | [8 empty] | Zasklení: izolační čiré trojsklo |  | 3
|  | barva rámu a křídla:vnitřní:bílá, vnější: hnědá-medová | [8 empty] | barva rámu a křídla:vnitřní:bílá, vnější: hnědá-medová |  | 3
193 | O2 | D+M okno jednokř. 550x1000mm Uw = 0,9 W/m2K otevíravé, sklopné - viz. výpis okenních výplní | kus | 1 | 0 | 0 | 0 | 0 |  | 0 |  |  | 2 | 12 | 0 | 15 | 2 | 0 | 0 | 0 | 0 | 0 | 12 | 0
|  | Kování: celoobvodové - 4 polohové s možností mikroventilace | [8 empty] | Kování: celoobvodové - 4 polohové s možností mikroventilace |  | 3
|  | Zasklení: izolační čiré trojsklo | [8 empty] | Zasklení: izolační čiré trojsklo |  | 3
|  | barva rámu a křídla:vnitřní:bílá, vnější: hnědá-medová | [8 empty] | barva rámu a křídla:vnitřní:bílá, vnější: hnědá-medová |  | 3
194 | O3 | D+M okno jednokř. 600x600mm Uw = 0,9 W/m2K otevíravé, sklopné - viz. výpis okenních výplní | kus | 2 | 0 | 0 | 0 | 0 |  | 0 |  |  | 2 | 12 | 0 | 16 | 2 | 0 | 0 | 0 | 0 | 0 | 12 | 0
|  | Kování: celoobvodové - 4 polohové s možností mikroventilace | [8 empty] | Kování: celoobvodové - 4 polohové s možností mikroventilace |  | 3
|  | Zasklení: izolační čiré trojsklo | [8 empty] | Zasklení: izolační čiré trojsklo |  | 3
|  | barva rámu a křídla:vnitřní:bílá, vnější: hnědá-medová | [8 empty] | barva rámu a křídla:vnitřní:bílá, vnější: hnědá-medová |  | 3
195 | O4 | D+M okno jednokř. 1000x1100mm Uw = 0,9 W/m2K otevíravé, sklopné - viz. výpis okenních výplní | kus | 1 | 0 | 0 | 0 | 0 |  | 0 |  |  | 2 | 12 | 0 | 17 | 2 | 0 | 0 | 0 | 0 | 0 | 12 | 0
|  | Kování: celoobvodové - 4 polohové s možností mikroventilace | [8 empty] | Kování: celoobvodové - 4 polohové s možností mikroventilace |  | 3
|  | Zasklení: izolační čiré trojsklo | [8 empty] | Zasklení: izolační čiré trojsklo |  | 3
|  | barva rámu a křídla:vnitřní:bílá, vnější: hnědá-medová | [8 empty] | barva rámu a křídla:vnitřní:bílá, vnější: hnědá-medová |  | 3
196 | O5 | D+M okno jednokř. 1200x1100mm Uw = 0,9 W/m2K otevíravé, sklopné - viz. výpis okenních výplní | kus | 1 | 0 | 0 | 0 | 0 |  | 0 |  |  | 2 | 12 | 0 | 18 | 2 | 0 | 0 | 0 | 0 | 0 | 12 | 0
|  | Kování: celoobvodové - 4 polohové s možností mikroventilace | [8 empty] | Kování: celoobvodové - 4 polohové s možností mikroventilace |  | 3
|  | Zasklení: izolační čiré trojsklo | [8 empty] | Zasklení: izolační čiré trojsklo |  | 3
|  | barva rámu a křídla:vnitřní:bílá, vnější: hnědá-medová | [8 empty] | barva rámu a křídla:vnitřní:bílá, vnější: hnědá-medová |  | 3
197 | O6 a | D+M okno jednokř. 1200x1200mm Uw = 0,9 W/m2K otevíravé, sklopné - viz. výpis okenních výplní | kus | 2 | 0 | 0 | 0 | 0 |  | 0 |  |  | 2 | 12 | 0 | 19 | 2 | 0 | 0 | 0 | 0 | 0 | 12 | 0
|  | Kování: celoobvodové - 4 polohové s možností mikroventilace | [8 empty] | Kování: celoobvodové - 4 polohové s možností mikroventilace |  | 3
|  | Zasklení: izolační čiré trojsklo | [8 empty] | Zasklení: izolační čiré trojsklo |  | 3
|  | barva rámu a křídla:vnitřní:bílá, vnější: hnědá-medová | [8 empty] | barva rámu a křídla:vnitřní:bílá, vnější: hnědá-medová |  | 3
198 | O6 b | D+M okno dvoukř. 1200x1200mm Uw = 0,9 W/m2K otevíravé, sklopné - viz. výpis okenních výplní | kus | 1 | 0 | 0 | 0 | 0 |  | 0 |  |  | 2 | 12 | 0 | 21 | 2 | 0 | 0 | 0 | 0 | 0 | 12 | 0
|  | Kování: celoobvodové - 4 polohové s možností mikroventilace | [8 empty] | Kování: celoobvodové - 4 polohové s možností mikroventilace |  | 3
|  | Zasklení: izolační bezpečnostní čiré trojsklo | [8 empty] | Zasklení: izolační čiré trojsklo |  | 3
|  | barva rámu a křídla:vnitřní:bílá, vnější: hnědá-medová | [8 empty] | barva rámu a křídla:vnitřní:bílá, vnější: hnědá-medová |  | 3
199 | O7 | D+M okno dvoukř. 1200x1500mm Uw = 0,9 W/m2K otevíravé, sklopné - viz. výpis okenních výplní | kus | 1 | 0 | 0 | 0 | 0 |  | 0 |  |  | 2 | 12 | 0 | 20 | 2 | 0 | 0 | 0 | 0 | 0 | 12 | 0
|  | Kování: celoobvodové - 4 polohové s možností mikroventilace | [8 empty] | Kování: celoobvodové - 4 polohové s možností mikroventilace |  | 3
|  | Zasklení: izolační čiré trojsklo | [8 empty] | Zasklení: izolační čiré trojsklo |  | 3
|  | barva rámu a křídla:vnitřní:bílá, vnější: hnědá-medová | [8 empty] | barva rámu a křídla:vnitřní:bílá, vnější: hnědá-medová |  | 3
200 | O8 | D+M okno dvoukř. 1350x1350mm Uw = 0,9 W/m2K otevíravé, sklopné - viz. výpis okenních výplní | kus | 1 | 0 | 0 | 0 | 0 |  | 0 |  |  | 2 | 12 | 0 | 22 | 2 | 0 | 0 | 0 | 0 | 0 | 12 | 0
|  | Kování: celoobvodové - 4 polohové s možností mikroventilace | [8 empty] | Kování: celoobvodové - 4 polohové s možností mikroventilace |  | 3
|  | Zasklení: izolační čiré trojsklo | [8 empty] | Zasklení: izolační čiré trojsklo |  | 3
|  | barva rámu a křídla:vnitřní:bílá, vnější: hnědá-medová | [8 empty] | barva rámu a křídla:vnitřní:bílá, vnější: hnědá-medová |  | 3
201 | O8a | D+M okno dvoukř. 1350x1350mm Uw = 0,9 W/m2K otevíravé, sklopné - viz. výpis okenních výplní | kus | 1 | 0 | 0 | 0 | 0 |  | 0 |  |  | 2 | 12 | 0 | 23 | 2 | 0 | 0 | 0 | 0 | 0 | 12 | 0
|  | Kování: celoobvodové - 4 polohové s možností mikroventilace | [8 empty] | Kování: celoobvodové - 4 polohové s možností mikroventilace |  | 3
|  | Zasklení: izolační čiré trojsklo | [8 empty] | Zasklení: izolační čiré trojsklo |  | 3
|  | barva rámu a křídla:vnitřní:bílá, vnější: hnědá-medová | [8 empty] | barva rámu a křídla:vnitřní:bílá, vnější: hnědá-medová |  | 3
202 | O9 | D+M okno dvoukř. 1350x1500mm Uw = 0,9 W/m2K otevíravé, sklopné - viz. výpis okenních výplní | kus | 2 | 0 | 0 | 0 | 0 |  | 0 |  |  | 2 | 12 | 0 | 24 | 2 | 0 | 0 | 0 | 0 | 0 | 12 | 0
|  | Kování: celoobvodové - 4 polohové s možností mikroventilace | [8 empty] | Kování: celoobvodové - 4 polohové s možností mikroventilace |  | 3
|  | Zasklení: izolační čiré trojsklo | [8 empty] | Zasklení: izolační čiré trojsklo |  | 3
|  | barva rámu a křídla:vnitřní:bílá, vnější: hnědá-medová | [8 empty] | barva rámu a křídla:vnitřní:bílá, vnější: hnědá-medová |  | 3
203 | O9a | D+M okno dvoukř. 1350x1500mm Uw = 0,9 W/m2K otevíravé, sklopné - viz. výpis okenních výplní | kus | 2 | 0 | 0 | 0 | 0 |  | 0 |  |  | 2 | 12 | 0 | 25 | 2 | 0 | 0 | 0 | 0 | 0 | 12 | 0
|  | Kování: celoobvodové - 4 polohové s možností mikroventilace | [8 empty] | Kování: celoobvodové - 4 polohové s možností mikroventilace |  | 3
|  | Zasklení: izolační čiré trojsklo | [8 empty] | Zasklení: izolační čiré trojsklo |  | 3
|  | barva rámu a křídla:vnitřní:bílá, vnější: hnědá-medová | [8 empty] | barva rámu a křídla:vnitřní:bílá, vnější: hnědá-medová |  | 3
| Celkem za | 769 Prvky z plastu |  |  |  | 0 |  | 0 |  | 0 |  |  | 4 |  |  |  |  | 0 | 0 | 0 | 0 | 0
Díl: | 782 | Konstrukce z přírodního kamene | [10 empty] | 1
204 | 01 | Očištění, vyspravení, impregnace kamenného soklu pískovec | m2 | 30.571 | 0 | 0 | 0 | 0 |  | 0 |  |  | 2 | 12 | 0 | 185 | 2 | 0 | 0 | 0 | 0 | 0 | 12 | 0
|  | SV:18,53*0,5 |  | 9.265 | [7 empty] | SV:18,53*0,5
|  | SZ:10,94*0,8 |  | 8.752 | [7 empty] | SZ:10,94*0,8
|  | 8,14*0,5 |  | 4.07 | [7 empty] | 8,14*0,5
|  | JV:19,08*0,3 |  | 5.724 | [7 empty] | JV:19,08*0,3
|  | JZ:(18,55-4,75)*0,2 |  | 2.76 | [7 empty] | JZ:(18,55-4,75)*0,2
| Celkem za | 782 Konstrukce z přírodního kamene |  |  |  | 0 |  | 0 |  | 0 |  |  | 4 |  |  |  |  | 0 | 0 | 0 | 0 | 0
Díl: | 783 | Nátěry | [10 empty] | 1
205 | 783726300R00 | Nátěr synt. lazurovací tesařských konstr. 3x lak | m2 | 32.3664 | 0 | 0 | 0.00042 | 0.013594 | 0 | 0 |  |  | 2 | 1 | 7 | 7 | 2 | 0 | 0 | 0 | 0 | 0 | 1 | 7
|  | 5*(0,14+0,14)*2*2,2 |  | 6.16 | [7 empty] | 5*(0,14+0,14)*2*2,2
|  | 6*0,1*4*1 |  | 2.4 | [7 empty] | 6*0,1*4*1
|  | 1*(0,08+0,14)*2*4,931 |  | 2.1696 | [7 empty] | 1*(0,08+0,14)*2*4,931
|  | 1*(0,08+0,14)*2*1,786 |  | 0.7858 | [7 empty] | 1*(0,08+0,14)*2*1,786
|  | 1*(0,14+0,16)*2*3,08 |  | 1.848 | [7 empty] | 1*(0,14+0,16)*2*3,08
|  | 1*(0,14+0,16)*2*6,23 |  | 3.738 | [7 empty] | 1*(0,14+0,16)*2*6,23
|  | 10*(0,08+0,16)*2*2,244 |  | 10.7712 | [7 empty] | 10*(0,08+0,16)*2*2,244
|  | 2*(0,08+0,16)*2*1,726 |  | 1.657 | [7 empty] | 2*(0,08+0,16)*2*1,726
|  | 2*(0,08+0,16)*2*1,202 |  | 1.1539 | [7 empty] | 2*(0,08+0,16)*2*1,202
|  | 1*(0,12+0,16)*2*3,005 |  | 1.6828 | [7 empty] | 1*(0,12+0,16)*2*3,005
206 | 01 | Očištění + 3 x nátěr konzoly | kus | 2 | 0 | 0 | 0 | 0 |  | 0 |  |  | 2 | 12 | 0 | 127 | 2 | 0 | 0 | 0 | 0 | 0 | 12 | 0
| Celkem za | 783 Nátěry |  |  |  | 0 |  | 0.013594 |  | 0 |  |  | 4 |  |  |  |  | 0 | 0 | 0 | 0 | 0
Díl: | 786 | Čalounické úpravy | [10 empty] | 1
207 | 786622111R0V | Žaluzie lamelové oken dvojitých dřevěných uchycené na vnitřní rám oken | m2 | 43.455 | 0 | 0 | 0.00202 | 0.087779 | 0 | 0 |  |  | 2 | 1 | 7 | 7 | 2 | 0 | 0 | 0 | 0 | 0 | 1 | 7
|  | 0,55*1*1 |  | 0.55 | [7 empty] | 0,55*1*1
|  | 0,55*0,6*1 |  | 0.33 | [7 empty] | 0,55*0,6*1
|  | 0,6*0,6*1 |  | 0.36 | [7 empty] | 0,6*0,6*1
|  | 1*1,1*1 |  | 1.1 | [7 empty] | 1*1,1*1
|  | 1,2*1,1*1 |  | 1.32 | [7 empty] | 1,2*1,1*1
|  | 1,2*1,2*2 |  | 2.88 | [7 empty] | 1,2*1,2*2
|  | 1,2*1,1*1 |  | 1.32 | [7 empty] | 1,2*1,1*1
|  | 1,2*1,5*1 |  | 1.8 | [7 empty] | 1,2*1,5*1
|  | 1,35*1,35*1 |  | 1.8225 | [7 empty] | 1,35*1,35*1
|  | 1,35*1,35*1 |  | 1.8225 | [7 empty] | 1,35*1,35*1
|  | 1,35*1,5*2 |  | 4.05 | [7 empty] | 1,35*1,5*2
|  | 1,35*1,5*2 |  | 4.05 | [7 empty] | 1,35*1,5*2
|  | 2,1*1,5*5 |  | 15.75 | [7 empty] | 2,1*1,5*5
|  | 2,1*1,5*2 |  | 6.3 | [7 empty] | 2,1*1,5*2
208 | 01 | D+M okenní síť | m2 | 8.62 | 0 | 0 | 0.00202 | 0.017412 |  | 0 |  |  | 2 | 12 | 0 | 29 | 2 | 0 | 0 | 0 | 0 | 0 | 12 | 0
|  | 0,55*1*1 |  | 0.55 | [7 empty] | 0,55*1*1
|  | 0,6*0,6*2 |  | 0.72 | [7 empty] | 0,55*0,6*1
|  | 0,7*1,5*7 |  | 7.35 | [7 empty] | 0,6*0,6*1
209 | 998786202R00 | Přesun hmot pro čalounické úpravy, výšky do 12 m | % |  | 0 | 0 | 0 | 0 |  | 0 |  |  | 2 | 7 | 1002 | 5 | 2 | 0 | 0 | 0 | 0 | 0 | 7 | 1002
| Celkem za | 786 Čalounické úpravy |  |  |  | 0 |  | 0.10519 |  | 0 |  |  | 4 |  |  |  |  | 0 | 0 | 0 | 0 | 0
Díl: | M21 | Elektromontáže | [10 empty] | 1
210 | 01 | D+M nové světlo s čidlem | kus | 2 | 0 | 0 | 0 | 0 |  | 0 |  |  | 2 | 12 | 0 | 125 | 4 | 0 | 0 | 0 | 0 | 0 | 12 | 0
211 | 02 | D+m nový hrmosvod včetně napojení na stávající vedení | m | 10 | 0 | 0 | 0 | 0 |  | 0 |  |  | 2 | 12 | 0 | 226 | 4 | 0 | 0 | 0 | 0 | 0 | 12 | 0
212 | B9a | Odpojení spořičů | kus | 2 | 0 | 0 | 0 | 0 |  | 0 |  |  | 2 | 12 | 0 | 93 | 4 | 0 | 0 | 0 | 0 | 0 | 12 | 0
213 | B9b | Vybourání rozvaděče | kus | 1 | 0 | 0 | 0 | 0 |  | 0 |  |  | 2 | 12 | 0 | 94 | 4 | 0 | 0 | 0 | 0 | 0 | 12 | 0
214 | D12 | Demontáž antén | kus | 1 | 0 | 0 | 0 | 0 |  | 0 |  |  | 2 | 12 | 0 | 115 | 4 | 0 | 0 | 0 | 0 | 0 | 12 | 0
215 | D14 | Demontáž soumrakovéo čidla a jeho překotvení | kus | 1 | 0 | 0 | 0 | 0 |  | 0 |  |  | 2 | 12 | 0 | 117 | 4 | 0 | 0 | 0 | 0 | 0 | 12 | 0
216 | D15 | Demontáž osvětlení, prodložení přívodu | kus | 2 | 0 | 0 | 0 | 0 |  | 0 |  |  | 2 | 12 | 0 | 118 | 4 | 0 | 0 | 0 | 0 | 0 | 12 | 0
217 | D16 | Demontáž štítku výškového bodu | kus | 1 | 0 | 0 | 0 | 0 |  | 0 |  |  | 2 | 12 | 0 | 119 | 4 | 0 | 0 | 0 | 0 | 0 | 12 | 0
218 | D2 | Demontáž, úprava kotvení a zpětná montáž hromosvod vč.revize-3 svody | kus | 1 | 0 | 0 | 0 | 0 |  | 0 |  |  | 2 | 12 | 0 | 105 | 4 | 0 | 0 | 0 | 0 | 0 | 12 | 0
219 | poznámka 1 | Překotvení hlásiče požáru a jeho označení | kus | 1 | 0 | 0 | 0 | 0 |  | 0 |  |  | 2 | 12 | 0 | 122 | 4 | 0 | 0 | 0 | 0 | 0 | 12 | 0
220 | poznámka 2 | Úprava vedení do jednoho svazku | m | 20 | 0 | 0 | 0 | 0 |  | 0 |  |  | 2 | 12 | 0 | 82 | 4 | 0 | 0 | 0 | 0 | 0 | 12 | 0
| Celkem za | M21 Elektromontáže |  |  |  | 0 |  | 0 |  | 0 |  |  | 4 |  |  |  |  | 0 | 0 | 0 | 0 | 0
Díl: | D96 | Přesuny suti a vybouraných hmot | [10 empty] | 1
221 | 979011111R00 | Svislá doprava suti a vybour. hmot za 2.NP a 1.PP | t | 306.9627 | 0 | 0 | 0 | 0 |  | 0 |  |  | 2 | 8 | 0 | 3 | 1 | 0 | 0 | 0 | 0 | 0 | 8 | 0
222 | 979011121R00 | Příplatek za každé další podlaží | t | 306.9627 | 0 | 0 | 0 | 0 |  | 0 |  |  | 2 | 8 | 0 | 3 | 1 | 0 | 0 | 0 | 0 | 0 | 8 | 0
223 | 979081111R00 | Odvoz suti a vybour. hmot na skládku do 1 km | t | 306.9627 | 0 | 0 | 0 | 0 |  | 0 |  |  | 2 | 8 | 0 | 3 | 1 | 0 | 0 | 0 | 0 | 0 | 8 | 0
224 | 979081121R00 | Příplatek k odvozu za každý další 1 km | t | 4297.4782 | 0 | 0 | 0 | 0 |  | 0 |  |  | 2 | 8 | 0 | 3 | 1 | 0 | 0 | 0 | 0 | 0 | 8 | 0
225 | 979082111R00 | Vnitrostaveništní doprava suti do 10 m | t | 306.9627 | 0 | 0 | 0 | 0 |  | 0 |  |  | 2 | 8 | 0 | 3 | 1 | 0 | 0 | 0 | 0 | 0 | 8 | 0
226 | 979082121R00 | Příplatek k vnitrost. dopravě suti za dalších 5 m | t | 1227.8509 | 0 | 0 | 0 | 0 |  | 0 |  |  | 2 | 8 | 0 | 3 | 1 | 0 | 0 | 0 | 0 | 0 | 8 | 0
227 | 979990001R00 | Poplatek za skládku stavební suti | t | 306.9627 | 0 | 0 | 0 | 0 |  | 0 |  |  | 2 | 8 | 0 | 3 | 1 | 0 | 0 | 0 | 0 | 0 | 8 | 0
| Celkem za | D96 Přesuny suti a vybouraných hmot |  |  |  | 0 |  | 0 |  | 0 |  |  | 4 |  |  |  |  | 0 | 0 | 0 | 0 | 0

## 01 Z2 KL
SLEPÝ ROZPOČET
Rozpočet |  | Z2 | Přepojení rozvaděče měření | JKSO
Objekt |  |  |  | SKP
01 |  | SO01 Obecní úřad |  | Měrná jednotka
Stavba |  |  |  | Počet jednotek
P443 |  | Obecní úřad Poličná - energetické úspory |  | Náklady na m.j. | 0
Projektant |  | Ing. Petr Vašíček |  | Typ rozpočtu
Zpracovatel projektu
Objednatel
Dodavatel |  |  |  | Zakázkové číslo
Rozpočtoval |  |  |  | Počet listů
ROZPOČTOVÉ NÁKLADY
Základní rozpočtové náklady |  |  | Ostatní rozpočtové náklady
HSV celkem
Z | PSV celkem
R | M práce celkem
N | M dodávky celkem
ZRN celkem
HZS
ZRN+HZS |  |  | Ostatní náklady neuvedené
ZRN+ost.náklady+HZS |  | 0 | Ostatní náklady celkem
Vypracoval |  |  | Za zhotovitele | Za objednatele
Jméno : |  |  | Jméno : | Jméno :
Datum : |  |  | Datum : | Datum :
Podpis : |  |  | Podpis: | Podpis:
Základ pro DPH |  | 21 | % | 0
DPH |  | 21 | % | 0
Základ pro DPH |  | 0 | % | 0
DPH |  | 0 | % | 0
CENA ZA OBJEKT CELKEM |  |  |  | 0
Poznámka :

## Rozpočet
SPECIFIKACE MATERIÁLU
Výpis hlavních položek materiálu
pro přepojení rozvaděče měření OÚ poličná
Název | Mj | Počet; | Cena | Celkem
PN00 /50A | ks | 6 |  | 0
KABEL SILOVÝ,IZOLACE PVC
CYKY -J 4x10 mm2, | m | 12 |  | 0
L7-40/3/B Jističe , char B, 3-pólové | ks | 1 |  | 0
SP připojovací | ks | 2 |  | 0
Vodič CYA 25, ZŽ | m | 6 |  | 0
Zazdění skříně - PER2/3f/80 | kpl | 1 |  | 0
PER2/3f/80, 3.1.3 vestavná |  |  |  | 0
Jmenovitý proud 80A
V=600 mm, Š=550 mm, Hl =240 mm
Podružný materiál | SOU | 1 |  | 0
Úpravy v rozvaděči v chodbě | kpl | 1 |  | 0
L7-25/3/B Jističe , char B, 3-pólové | ks | 3 |  | 0
Přepojení vývodu pro knihovnu | ks | 1 |  | 0
Přepojení vývodu pro úřad | ks | 1 |  | 0
Přepojení vývodu pro sirénu | ks | 1 |  | 0
Revize | sou | 1 |  | 0
Zednické výpomoci | sou | 1 |  | 0
Celkem za materiál a práci bez DPH |  |  |  | 0 | Kč

## VRN 3 KL
SLEPÝ ROZPOČET
Rozpočet |  | 3 | Ostatní a vedlejší náklady | JKSO
Objekt |  |  |  | SKP
VRN |  | Ostatní a vedlejší náklady |  | Měrná jednotka
Stavba |  |  |  | Počet jednotek
P443 |  | Obecní úřad Poličná - energetické úspory |  | Náklady na m.j. | 0
Projektant |  | Ing. Petr Vašíček |  | Typ rozpočtu
Zpracovatel projektu
Objednatel
Dodavatel |  |  |  | Zakázkové číslo
Rozpočtoval |  |  |  | Počet listů
ROZPOČTOVÉ NÁKLADY
Základní rozpočtové náklady |  |  | Ostatní rozpočtové náklady
| HSV celkem | 0 | 0 |  | 0
Z | PSV celkem | 0
R | M práce celkem | 0
N | M dodávky celkem | 0
ZRN celkem |  | 0
HZS |  | 0
ZRN+HZS |  | 0 | Ostatní náklady neuvedené |  | 0
ZRN+ost.náklady+HZS |  | 0 | Ostatní náklady celkem |  | 0
Vypracoval |  |  | Za zhotovitele | Za objednatele
Jméno : |  |  | Jméno : | Jméno :
Datum : |  |  | Datum : | Datum :
Podpis : |  |  | Podpis: | Podpis:
Základ pro DPH |  | 21 | % | 0
DPH |  | 21 | % | 0
Základ pro DPH |  | 0 | % | 0
DPH |  | 0 | % | 0
CENA ZA OBJEKT CELKEM |  |  |  | 0
Poznámka :

## VRN 3 Rek
Stavba : |  | P443 Obecní úřad Poličná - energetické úspory |  |  | Rozpočet : | 3
Objekt : |  | VRN Ostatní a vedlejší náklady |  |  | Ostatní a vedlejší náklady
REKAPITULACE STAVEBNÍCH DÍLŮ
| Stavební díl |  | HSV | PSV | Dodávka | Montáž | HZS
005 | Vedlejší a ostatní náklady |  | 0 | 0 | 0 | 0 | 0
| CELKEM OBJEKT |  | 0 | 0 | 0 | 0 | 0
VEDLEJŠÍ ROZPOČTOVÉ NÁKLADY
Název VRN |  |  | Kč | % | Základna |  | Kč
[5 empty] | 0 |  | 0 | 8
| CELKEM VRN |  |  |  |  | 0

## VRN 3 Pol
Slepý rozpočet
Stavba : |  | P443 Obecní úřad Poličná - energetické úspory |  | Rozpočet: | 3
Objekt : |  | VRN Ostatní a vedlejší náklady |  | Ostatní a vedlejší náklady
P.č. | Číslo položky | Název položky | MJ | množství | cena / MJ | celkem (Kč) | Jednotková hmotnost | Celková hmotnost | Jednotková dem.hmot. | Celková dem.hmot.
Díl: | 005 | Vedlejší a ostatní náklady | [8 empty] | 1
1 | 005121010R | Vybudování zařízení staveniště včetně oplocení | soubor | 1 | 0 | 0 | 0 | 0 |  | 0 | 2 | 12 | 0 | 1 | 1 | 0 | 0 | 0 | 0 | 0 | 12 | 0
2 | 005121020R | Provoz zařízení staveniště | soubor | 1 | 0 | 0 | 0 | 0 |  | 0 | 2 | 12 | 0 | 2 | 1 | 0 | 0 | 0 | 0 | 0 | 12 | 0
3 | 005121030R | Odstranění zařízení staveniště | soubor | 1 | 0 | 0 | 0 | 0 |  | 0 | 2 | 12 | 0 | 3 | 1 | 0 | 0 | 0 | 0 | 0 | 12 | 0
4 | 005241010R | Dokumentace skutečného provedení | soubor | 1 | 0 | 0 | 0 | 0 |  | 0 | 2 | 12 | 0 | 4 | 1 | 0 | 0 | 0 | 0 | 0 | 12 | 0
5 | 005241020 | Kompletační a koordinační činnost | soubor | 1 | 0 | 0 | 0 | 0 |  | 0 | 2 | 12 | 0 | 5 | 1 | 0 | 0 | 0 | 0 | 0 | 12 | 0
6 | 005261010 | Pojištění dodavatele a pojištění díla | soubor | 1 | 0 | 0 | 0 | 0 |  | 0 | 2 | 12 | 0 | 6 | 1 | 0 | 0 | 0 | 0 | 0 | 12 | 0
7 | 005251010 | Zajištění bezpečnosti provozu na komunikaci (lešení bude stát na místní komunikaci) | soubor | 1 | 0 | 0 | 0 | 0 |  | 0 | 2 | 12 | 0 | 14 | 1 | 0 | 0 | 0 | 0 | 0 | 12 | 0
8 | 005R001 | Rezerva 5% rozpočtových nákladů ze souboru SO 01.1 | % | 5 | 0 | 0 | 0 | 0 |  | 0 | 2 | 12 | 0 | 7 | 1 | 0 | 0 | 0 | 0 | 0 | 12 | 0
9 | 005R002 | Zajištění všech nezbytných průzkumů nutných pro řádné provádění a dokončení díla | soubor | 1 | 0 | 0 | 0 | 0 |  | 0 | 2 | 12 | 0 | 8 | 1 | 0 | 0 | 0 | 0 | 0 | 12 | 0
10 | 005R003 | Provedení předepsaných zkoušek a revizí výtažné zkoušky apod. | soubor | 1 | 0 | 0 | 0 | 0 |  | 0 | 2 | 12 | 0 | 9 | 1 | 0 | 0 | 0 | 0 | 0 | 12 | 0
11 | 005R004 | Úklid staveniště před protokolárním předáním a převzetím díla | soubor | 1 | 0 | 0 | 0 | 0 |  | 0 | 2 | 12 | 0 | 10 | 1 | 0 | 0 | 0 | 0 | 0 | 12 | 0
12 | 005R005 | Bezpečnostní a hygienická opatření na staveništi ( (vstup třetích osob a práce ve výškách) | soubor | 1 | 0 | 0 | 0 | 0 |  | 0 | 2 | 12 | 0 | 11 | 1 | 0 | 0 | 0 | 0 | 0 | 12 | 0
13 | 005R006 | Uvedení všech povrchů dotčených stavbou do původního stavu (komunikace, chodníky, zeleň,...) | soubor | 1 | 0 | 0 | 0 | 0 |  | 0 | 2 | 12 | 0 | 12 | 1 | 0 | 0 | 0 | 0 | 0 | 12 | 0
14 | 005R007 | Vyhotovení potřebné výrobní a dílenské dokumentace | soubor | 1 | 0 | 0 | 0 | 0 |  | 0 | 2 | 12 | 0 | 13 | 1 | 0 | 0 | 0 | 0 | 0 | 12 | 0
| Celkem za | 005 Vedlejší a ostatní náklady |  |  |  | 0 |  | 0 |  | 0 | 4 |  |  |  |  | 0 | 0 | 0 | 0 | 0